## ЛСР по форме №4 с мат. и обор.
Новая стройка
(наименование стройки)
ЛОКАЛЬНЫЙ СМЕТНЫЙ РАСЧЕТ №
(локальная смета)
благоустройство дворовой территории многоквартирного жилого дома №3 по ул.Переездная в с.Раевский сельского поселения Раевский сельсовет МР Альшеевский район РБ
район Республики Башкортостан в рамках муниципальной программы "Формирование современной городской среды"
Основание:
| Сметная стоимость строительных работ _______________________________________________________________________________________________ |  | ___________________________68,441 |  | тыс. руб.
| Средства на оплату труда _______________________________________________________________________________________________ |  | ___________________________2,012 |  | тыс. руб.
| Сметная трудоемкость _______________________________________________________________________________________________ |  | _______________________________________________________________________________________________153,73 |  | чел.час
Составлен(а) в текущих (прогнозных) ценах по состоянию на ______________
№ пп | Шифр и номер позиции норматива | Наименование работ и затрат, единица измерения | Количество | Стоимость единицы, руб. |  |  | Общая стоимость, руб. |  |  |  |  | Затраты труда рабочих, чел.-ч, не занятых обслуживанием машин |  | Общая масса оборудо-вания, т
|  |  |  | всего | эксплуатации машин | мате-риалы | обору-дования | Всего | оплаты труда | эксплуатации машин | мате-риалы
|  |  |  | оплаты труда | в т.ч. оплаты труда |  |  |  |  | в т.ч. оплаты труда |  | на единицу | всего
1 | 2 | 3 | 4 | 5 | 6 | 7 | 8 | 9 | 10 | 11 | 12 | 13 | 14 | 15
Раздел 1. Дорожная одежда
1 | ТЕР27-03-010-01 Приказ Минстроя России от 12.11.14 №703/пр | Разборка бортовых камней: на бетонном основании (100 м) Автомобильные дороги: НР (143,58 руб.): 142% от ФОТ СП (81,65 руб.): 95%*0,85 от ФОТ | 0.13 | 777,74 777,74 |  |  |  | 101.11 | 101.11 |  |  | 76.7 | 9.97
2 | ТЕР27-04-001-04 Приказ Минстроя России от 12.11.14 №703/пр | Устройство подстилающих и выравнивающих слоев оснований: из щебня (100 м3 материала основания (в плотном теле)) (ЭМ=0,65 к расх.; ЗПМ=0,65; ТЗМ=0,65) Автомобильные дороги: НР (205,47 руб.): 142% от ФОТ СП (116,85 руб.): 95%*0,85 от ФОТ | 0.31 | 2777,2 247,46 | 2500,34 219,33 | 29.4 |  | 860.93 | 76.71 | 775,11 67,99 | 9.11 | 24.19 | 7.5
3 | ТССЦ-408-0016 Приказ Минстроя России от 01.06.16 №380/пр | Щебень из природного камня для строительных работ марка: 800, фракция 40-70 мм (м3) Автомобильные дороги | 39,1104 31,04*1,26 | 188.97 |  | 188.97 |  | 7390.69 |  |  | 7390.69
4 | ТЕР27-06-026-01 Приказ Минстроя России от 12.11.14 №703/пр | Розлив вяжущих материалов (1 т) Автомобильные дороги: НР (1,96 руб.): 142% от ФОТ СП (1,11 руб.): 95%*0,85 от ФОТ | 0.16 | 1505.57 | 38,85 8,64 | 1466.72 |  | 240.89 |  | 6,22 1,38 | 234.67
5 | ТЕР27-06-020-06 Приказ Минстроя России от 12.11.14 №703/пр | Устройство покрытия толщиной 4 см из горячих асфальтобетонных смесей пористых крупнозернистых, плотность каменных материалов: 2,5-2,9 т/м3 (1000 м2 покрытия) Автомобильные дороги: НР (345,24 руб.): 142% от ФОТ СП (196,33 руб.): 95%*0,85 от ФОТ | 0.3104 | 58666,17 465,73 | 2420,05 317,56 | 55780.39 |  | 18209.98 | 144.56 | 751,18 98,57 | 17314.24 | 38.3 | 11.89
6 | ТЕР27-06-026-01 Приказ Минстроя России от 12.11.14 №703/пр | Розлив вяжущих материалов (1 т) Автомобильные дороги: НР (1,11 руб.): 142% от ФОТ СП (0,63 руб.): 95%*0,85 от ФОТ | 0.09 | 1505.57 | 38,85 8,64 | 1466.72 |  | 135.5 |  | 3,5 0,78 | 132
7 | ТЕР27-06-020-08 Приказ Минстроя России от 12.11.14 №703/пр | Устройство покрытия толщиной 4 см из горячих асфальтобетонных смесей пористых мелкозернистых, плотность каменных материалов: 2,5-2,9 т/м3 (1000 м2 покрытия) Автомобильные дороги: НР (345,61 руб.): 142% от ФОТ СП (196,54 руб.): 95%*0,85 от ФОТ | 0.3104 | 59983,11 465,73 | 2431,94 318,4 | 57085.44 |  | 18618.76 | 144.56 | 754,87 98,83 | 17719.33 | 38.3 | 11.89
8 | ТЕР27-02-010-02 Приказ Минстроя России от 12.11.14 №703/пр | Установка бортовых камней бетонных: при других видах покрытий (100 м бортового камня) Автомобильные дороги: НР (1521,84 руб.): 142% от ФОТ СП (865,41 руб.): 95%*0,85 от ФОТ | 1.3 | 3622,27 813,3 | 81,7 11,1 | 2727.27 |  | 4708.95 | 1057.29 | 106,21 14,43 | 3545.45 | 76.08 | 98.9
9 | ТССЦ-403-8024 Приказ Минстроя России от 01.06.16 №380/пр | Камни бортовые: БВ 100.30.15 /бетон В30 (М400), объем 0,042 м3/ (ГОСТ 6665-91) (шт.) Автомобильные дороги | 130 | 53.06 |  | 53.06 |  | 6897.8 |  |  | 6897.8
10 | ТЕР27-09-008-01 Приказ Минстроя России от 12.11.14 №703/пр | Установка дорожных знаков бесфундаментных: на металлических стойках (100 знаков) Автомобильные дороги: НР (59,81 руб.): 142% от ФОТ СП (34,01 руб.): 95%*0,85 от ФОТ | 0.01 | 7853,26 3932,54 | 2392,49 278,89 | 1528.23 |  | 78.53 | 39.33 | 23,92 2,79 | 15.28 | 364.8 | 3.65
11 | ТЕР46-01-008-01 Приказ Минстроя России от 12.11.14 №703/пр | Обетонирование: колонн (1 м3) Работы по реконструкции зданий и сооружений (усиление и замена существующих конструкций, разборка и возведение отдельных конструктивных элементов): НР (18,35 руб.): 110% от ФОТ СП (9,92 руб.): 70%*0,85 от ФОТ | 0.05 | 1332,38 331,37 | 42,39 2,12 | 958.62 |  | 66.62 | 16.57 | 2,12 0,11 | 47.93 | 28.89 | 1.44
12 | ТССЦ-103-0142 Приказ Минстроя России от 01.06.16 №380/пр | Трубы стальные электросварные прямошовные со снятой фаской из стали марок БСт2кп-БСт4кп и БСт2пс-БСт4пс наружный диаметр: 76 мм, толщина стенки 3,0 мм (м) Работы по реконструкции зданий и сооружений (усиление и замена существующих конструкций, разборка и возведение отдельных конструктивных элементов) | 3.3 | 45.77 |  | 45.77 |  | 151.04 |  |  | 151.04
13 | ТССЦ-101-4294 Приказ Минстроя России от 01.06.16 №380/пр | Знаки дорожные на оцинкованной подоснове со световозвращающей пленкой: приоритета, размером 900х900х900 мм, тип 2.3.1-2.3.7, 2.4 (шт.) Работы по реконструкции зданий и сооружений (усиление и замена существующих конструкций, разборка и возведение отдельных конструктивных элементов) | 1 | 397.34 |  | 397.34 |  | 397.34 |  |  | 397.34
Итого прямые затраты по разделу в ценах 2001г. | [7 empty] | 57858.14 | 1580.13 | 2423,13 284,88 | 53854.88 |  | 145.24
Накладные расходы | [7 empty] | 2642.98
Сметная прибыль | [7 empty] | 1502.45
Итоги по разделу 1 Дорожная одежда :
Итого | [7 empty] | 62003.57 |  |  |  |  | 145.24
В том числе:
Материалы | [7 empty] | 53854.88
Машины и механизмы | [7 empty] | 2423.13
ФОТ | [7 empty] | 1865.01
Накладные расходы | [7 empty] | 2642.98
Сметная прибыль | [7 empty] | 1502.45
Итого по разделу 1 Дорожная одежда | [7 empty] | 62003.57 |  |  |  |  | 145.24
Раздел 2. Малые архитектурные формы
14 | ТССЦ-116-0083 Приказ Минстроя России от 01.06.16 №380/пр | Скамья бульварная со спинкой и без подлокотников БС-4 (шт.) Деревянные конструкции | 2 | 965.16 |  | 965.16 |  | 1930.32 |  |  | 1930.32
15 | ТССЦ-116-0093 Приказ Минстроя России от 01.06.16 №380/пр | Урна металлическая опрокидывающаяся (шт.) Деревянные конструкции | 2 | 568.23 |  | 568.23 |  | 1136.46 |  |  | 1136.46
Итого прямые затраты по разделу в ценах 2001г. | [7 empty] | 3066.78 |  |  | 3066.78
Итоги по разделу 2 Малые архитектурные формы :
Итого | [7 empty] | 3066.78
В том числе:
Материалы | [7 empty] | 3066.78
Итого по разделу 2 Малые архитектурные формы | [7 empty] | 3066.78
Раздел 3. Электроосвещение
16 | ТЕР33-04-014-02 Приказ Минстроя России от 12.11.14 №703/пр | Установка светильников: с лампами люминесцентными (1 светильник) Линии электропередачи: НР (74,3 руб.): 105% от ФОТ СП (36,09 руб.): 60%*0,85 от ФОТ | 2 | 111,25 25,65 | 85,19 9,73 | 0.41 |  | 222.5 | 51.3 | 170,38 19,46 | 0.82 | 2.29 | 4.58
17 | Приложение № 1 Приказ Минстроя России от 01.06.16 №380/пр | Светильник Мицар с ЕМС 100Вт 1000 Лм3990/1,18/5,82 (шт.) Линии электропередачи | 2 | 580.99 |  | 580.99 |  | 1161.98 |  |  | 1161.98
18 | ТЕР33-04-017-01 Приказ Минстроя России от 01.06.16 №375/пр | Подвеска самонесущих изолированных проводов (СИП-2А) напряжением от 0,4 кВ до 1 кВ (со снятием напряжения) при количестве 29 опор: с использованием автогидроподъемника (1000 м) Линии электропередачи: НР (79,55 руб.): 105% от ФОТ СП (38,64 руб.): 60%*0,85 от ФОТ | 0.06 | 11230,65 784,84 | 3155,31 477,76 | 7290.5 |  | 673.84 | 47.09 | 189,32 28,67 | 437.43 | 65.24 | 3.91
19 | ТССЦ-502-0875 Приказ Минстроя России от 01.06.16 №380/пр | Провода самонесущие изолированные для воздушных линий электропередачи с алюминиевыми жилами марки: СИП-4 2х16-0,6/1,0 (1000 м) Линии электропередачи | 0.06 | 11574.63 |  | 11574.63 |  | 694.48 |  |  | 694.48
20 | ТССЦ-509-2958 Приказ Минстроя России от 01.06.16 №380/пр | Кронштейн для установки светильников У116 У3 (шт.) Линии электропередачи | 4 | 86.62 |  | 86.62 |  | 346.48 |  |  | 346.48
21 | ТССЦ-101-6791 Приказ Минстроя России от 01.06.16 №380/пр | Болты анкерные из прямых или гнутых круглых стержней с резьбой, с гайками и шайбами (т) Линии электропередачи | 0.002 | 21541.57 |  | 21541.57 |  | 43.08 |  |  | 43.08
Итого прямые затраты по разделу в ценах 2001г. | [7 empty] | 3142.36 | 98.39 | 359,70 48,13 | 2684.27 |  | 8.49
Накладные расходы | [7 empty] | 153.85
Сметная прибыль | [7 empty] | 74.73
Итоги по разделу 3 Электроосвещение :
Итого | [7 empty] | 3370.94 |  |  |  |  | 8.49
В том числе:
Материалы | [7 empty] | 2684.27
Машины и механизмы | [7 empty] | 359.7
ФОТ | [7 empty] | 146.52
Накладные расходы | [7 empty] | 153.85
Сметная прибыль | [7 empty] | 74.73
Итого по разделу 3 Электроосвещение | [7 empty] | 3370.94 |  |  |  |  | 8.49
ИТОГИ ПО СМЕТЕ:
Итого прямые затраты по смете в ценах 2001г. | [7 empty] | 64067.28 | 1678.52 | 2782,83 333,01 | 59605.93 |  | 153.73
Накладные расходы | [7 empty] | 2796.83
Сметная прибыль | [7 empty] | 1577.18
Итоги по смете:
Итого | [7 empty] | 68441.29 |  |  |  |  | 153.73
В том числе:
Материалы | [7 empty] | 59605.93
Машины и механизмы | [7 empty] | 2782.83
ФОТ | [7 empty] | 2011.53
Накладные расходы | [7 empty] | 2796.83
Сметная прибыль | [7 empty] | 1577.18
ВСЕГО по смете | [7 empty] | 68441.29 |  |  |  |  | 153.73
|  | Составила - инженер МУП МХ ОКС |  |  | В.Н.Абдрашитова