## ЛСР по форме №4 с материалами
ЛОКАЛЬНЫЙ СМЕТНЫЙ РАСЧЕТ № 1
"Благоустройство общественной территории Парк отдыха населения с. Раевский МР Альшеевский район РБ: Ремонт памятника "Родина-Мать"
Основание:
| Сметная стоимость строительных работ _______________________________________________________________________________________________ |  | ___________________________216,835 |  | тыс. руб.
| Средства на оплату труда _______________________________________________________________________________________________ |  | ___________________________44,361 |  | тыс. руб.
| Сметная трудоемкость _______________________________________________________________________________________________ |  | _______________________________________________________________________________________________3330,51 |  | чел.час
Составлен(а) в текущих (прогнозных) ценах по состоянию на 01.01.2001г.
№ пп | Шифр и номер позиции норматива | Наименование работ и затрат, единица измерения | Количество | Стоимость единицы, руб. |  |  | Общая стоимость, руб. |  |  |  | Затраты труда рабочих, чел.-ч, не занятых обслуживанием машин
|  |  |  | всего | эксплуата- ции машин | мате- риалы | Всего | оплаты труда | эксплуата- ции машин | мате- риалы
|  |  |  | оплаты труда | в т.ч. оплаты труда |  |  |  | в т.ч. оплаты труда |  | на единицу | всего
1 | 2 | 3 | 4 | 5 | 6 | 7 | 8 | 9 | 10 | 11 | 12 | 13
Раздел 1.
1 | ТЕРр63-7-2 Приказ Минстроя России от 12.11.14 №703/пр | Разборка облицовки стен: из гранитных плит (100 м2 поверхности облицовки) НР (5636,25 руб.): 77% от ФОТ СП (3659,91 руб.): 50% от ФОТ | 1,18 118/100 | 6965,77 6091,39 | 874,38 111,84 |  | 8219.61 | 7187.84 | 1031,77 131,97 |  | 612.2 | 722.4
2 | ТЕР46-04-001-03 Приказ Минстроя России от 12.11.14 №703/пр | Разборка: железобетонных фундаментов (1 м3) НР (1486,31 руб.): 110% от ФОТ СП (803,96 руб.): 70%*0,85 от ФОТ | 5.5 | 871,08 177,21 | 656,06 68,46 | 37.81 | 4790.94 | 974.66 | 3608,33 376,53 | 207.95 | 15.45 | 84.98
3 | ТЕР06-01-001-08 Приказ Минстроя России от 12.11.14 №703/пр | Устройство железобетонных фундаментов общего назначения под колонны объемом: до 25 м3 (100 м3 бетона, бутобетона и железобетона в деле) НР (231,21 руб.): 105% от ФОТ СП (121,66 руб.): 65%*0,85 от ФОТ | 0,055 5,5/100 | 10223,99 3688,92 | 2927,23 314,66 | 3607.84 | 562.32 | 202.89 | 161 17,31 | 198.43 | 342.2 | 18.82
4 | ТССЦ-401-0006 Приказ Минстроя России от 12.11.14 №703/пр | Бетон тяжелый, класс В15 (М200) (м3) | 5.583 | 416.33 |  | 416.33 | 2324.37 |  |  | 2324.37
5 | ТССЦ-204-0023 Приказ Минстроя России от 12.11.14 №703/пр | Горячекатаная арматурная сталь периодического профиля класса А-III, диаметром 14 мм (т) | 0.154 | 8442.6 |  | 8442.6 | 1300.16 |  |  | 1300.16
6 | ТЕР11-01-011-03 Приказ Минстроя России от 12.11.14 №703/пр | Устройство стяжек: бетонных толщиной 20 мм (100 м2 стяжки) НР (611,84 руб.): 123% от ФОТ СП (317,11 руб.): 75%*0,85 от ФОТ | 1,18 118/100 | 1340,28 400,81 | 44,24 20,74 | 895.23 | 1581.53 | 472.96 | 52,2 24,47 | 1056.37 | 40.65 | 47.97
7 | ТЕР11-01-011-04 Приказ Минстроя России от 12.11.14 №703/пр | Устройство стяжек: на каждые 5 мм изменения толщины стяжки добавлять или исключать к расценке 11-01-011-03 (общая толщина 25мм) (100 м2 стяжки) НР (12,14 руб.): 123% от ФОТ СП (6,29 руб.): 75%*0,85 от ФОТ | 1,18 118/100 | 233,7 4,93 | 8,64 3,43 | 220.13 | 275.77 | 5.82 | 10,2 4,05 | 259.75 | 0.5 | 0.59
8 | ТЕР15-01-003-03 Приказ Минстроя России от 12.11.14 №703/пр | Облицовка гранитными плитами полированными толщиной 40 мм четырехгранных колонн при числе плит в 1 м2: до 6 (100 м2 поверхности облицовки) НР (27342,77 руб.): 105% от ФОТ СП (12174,04 руб.): 55%*0,85 от ФОТ | 0,72 72/100 | 228153,84 36100,45 | 303,29 67,24 | 191750.1 | 164270.76 | 25992.32 | 218,37 48,41 | 138060.07 | 2610.3 | 1879.42
9 | ТССЦ-412-0086 Приказ Минстроя России от 01.06.16 №380/пр | Изделия архитектурно-строительные из гранита и других прочных пород пиленые 1 группа, фактурная обработка лицевой поверхности: полированная, плиты цокольные, накрывочные, подоконные, проступи, пластины, толщина 40 мм (м2) | -72 | 1883.7 |  | 1883.7 | -135626.4 |  |  | -135626.4
10 | прил.№ 1 п. 1 | Плита гранит Габбро-Диабаз полир L*300*30мм 6000/1,2/6,23=802,57 руб (м2) | 3.4 | 802.57 |  | 802.57 | 2728.74 |  |  | 2728.74
11 | прил.№ 1 п. 3 | Плита гранит Габбро-Диабаз полир 600*300*20мм 4800/1,2/6,23=642,05 руб (м2) | 68.6 | 642.05 |  | 642.05 | 44044.63 |  |  | 44044.63
12 | ТЕР15-01-005-01 Приказ Минстроя России от 12.11.14 №703/пр | На каждые 10 мм изменения толщины плит добавлять или исключать к расценкам 15-01-001, 15-01-002, 15-01-003, 15-01-004 при облицовке стен и колонн: гранитом полированным (100 м2 поверхности облицовки) (ПЗ=2 (ОЗП=2; ЭМ=2 к расх.; ЗПМ=2; МАТ=2 к расх.; ТЗ=2; ТЗМ=2)) НР (-575,85 руб.): 105% от ФОТ СП (-256,39 руб.): 55%*0,85 от ФОТ | -0,72 -72/100 | 805,22 739,84 | 65,38 21,86 |  | -579.76 | -532.69 | -47,07 -15,74 |  | 54.24 | -39.05
13 | прил.№1, п.4 | Гравиальные работы по гранитным плитам 5652/1,2/6,23=756,02руб (м2) | 23 | 756.02 |  | 756.02 | 17388.46 |  |  | 17388.46
14 | ТЕР15-01-038-01 Приказ Минстроя России от 12.11.14 №703/пр | Облицовка ступеней гранитными плитами (100 м2 поверхности облицовки) НР (9731,93 руб.): 105% от ФОТ СП (4333,02 руб.): 55%*0,85 от ФОТ | 0.46 | 201767,53 17732 | 6497,83 2416,91 | 177537.7 | 92813.06 | 8156.72 | 2989 1111,78 | 81667.34 | 1300 | 598
15 | ТССЦ-412-0085 Приказ Минстроя России от 12.11.14 №703/пр | Изделия архитектурно-строительные из гранита и других прочных пород пиленые 1 группа, фактурная обработка лицевой поверхности полированная, плиты облицовочные, накрывочные, подоконные, проступи, толщина 30 мм (м2) | -46.92 | 1667.1 |  | 1667.1 | -78220.33 |  |  | -78220.33
16 | прил.№ 1 п. 2 | Плита гранит Капустинский полир 600*300*20мм 3800/1,2/6,23=508,29 руб (м2) | 46.92 | 508.29 |  | 508.29 | 23848.97 |  |  | 23848.97
17 | ТЕР27-03-008-01 Приказ Минстроя России от 12.11.14 №703/пр | Разборка покрытий и оснований: мостовой из булыжного камня (применительно: разборка покрытия из брусчатки и основания вокруг памятника) (100 м3 конструкций) НР (69,79 руб.): 142% от ФОТ СП (39,69 руб.): 95%*0,85 от ФОТ | 0,024 9,6*0,25/100 | 2135,33 2029,8 | 105,53 17,79 |  | 51.25 | 48.72 | 2,53 0,43 |  | 204 | 4.9
18 | ТЕР27-04-001-02 Приказ Минстроя России от 12.11.14 №703/пр | Устройство подстилающих и выравнивающих слоев оснований: из песчано-гравийной смеси, дресвы (100 м3 материала основания (в плотном теле)) (ЭМ=0,65 к расх.; ЗПМ=0,65; ТЗМ=0,65) НР (4,19 руб.): 142% от ФОТ СП (2,38 руб.): 95%*0,85 от ФОТ | 0,0096 0,96/100 | 1821,34 159,4 | 1632,54 147,86 | 29.4 | 17.48 | 1.53 | 15,67 1,42 | 0.28 | 15.72 | 0.15
19 | ТССЦ-408-0200 Приказ Минстроя России от 12.11.14 №703/пр | Смесь песчано-гравийная природная (м3) | 1,1712 0,96*1,22 | 100.45 |  | 100.45 | 117.65 |  |  | 117.65
20 | ТЕР27-04-001-01 Приказ Минстроя России от 12.11.14 №703/пр | Устройство подстилающих и выравнивающих слоев оснований: из песка (100 м3 материала основания (в плотном теле)) НР (5,1 руб.): 142% от ФОТ СП (2,9 руб.): 95%*0,85 от ФОТ | 0,0096 0,96/100 | 2591,6 159,4 | 2411,2 215 | 21 | 24.88 | 1.53 | 23,15 2,06 | 0.2 | 15.72 | 0.15
21 | ТССЦ-408-0359 Приказ Минстроя России от 12.11.14 №703/пр | Песок несортированный (м3) | 1,056 0,96*1,1 | 132.12 |  | 132.12 | 139.52 |  |  | 139.52
22 | ТЕР27-07-005-01 Приказ Минстроя России от 12.11.14 №703/пр | Устройство покрытий из тротуарной плитки, количество плитки при укладке на 1 м2: 40 шт. (применительно: устройство покрытия из ранее демонтированной брусчатки) (10 м2) НР (173,28 руб.): 142% от ФОТ СП (98,54 руб.): 95%*0,85 от ФОТ | 0,96 9,6/10 | 150,54 126,32 | 14,89 0,79 | 9.33 | 144.52 | 121.27 | 14,29 0,76 | 8.96 | 10.5 | 10.08
23 | ТЕР06-01-001-01 Приказ Минстроя России от 12.11.14 №703/пр | Устройство бетонной подготовки (100 м3 бетона, бутобетона и железобетона в деле) НР (25,33 руб.): 105% от ФОТ СП (13,33 руб.): 65%*0,85 от ФОТ | 0,011655 11,1*0,7*0,15/100 | 7127,07 1774,8 | 2728,93 293,94 | 2623.34 | 83.07 | 20.69 | 31,81 3,43 | 30.57 | 180 | 2.1
24 | ТССЦ-401-0003 Приказ Минстроя России от 01.06.16 №380/пр | Бетон тяжелый, класс: В7,5 (М100) (м3) | 1.189 | 389.81 |  | 389.81 | 463.48 |  |  | 463.48
Итого прямые затраты по разделу в ценах 2001г. | [6 empty] | 150764.68 | 42654.26 | 8111,25 1706,88 | 99999.17 |  | 3330.51
Накладные расходы | [6 empty] | 44754.28
Сметная прибыль | [6 empty] | 21316.44
Итого по разделу 1 | [6 empty] | 216835.4 |  |  |  |  | 3330.51
ИТОГИ ПО СМЕТЕ:
Итого прямые затраты по смете в ценах 2001г. | [6 empty] | 150764.68 | 42654.26 | 8111,25 1706,88 | 99999.17 |  | 3330.51
Накладные расходы | [6 empty] | 44754.28
Сметная прибыль | [6 empty] | 21316.44
Итоги по смете:
Стекольные, обойные и облицовочные работы (ремонтно-строительные) | [6 empty] | 17515.77 |  |  |  |  | 722.4
Работы по реконструкции зданий и сооружений (усиление и замена существующих конструкций, разборка и возведение отдельных конструктивных элементов) | [6 empty] | 7081.21 |  |  |  |  | 84.98
Бетонные и железобетонные монолитные конструкции в промышленном строительстве | [6 empty] | 3824.77 |  |  |  |  | 20.92
Мосты и трубы | [6 empty] | 1300.16
Полы | [6 empty] | 2804.68 |  |  |  |  | 48.56
Отделочные работы | [6 empty] | 183417.64 |  |  |  |  | 2438.37
Автомобильные дороги | [6 empty] | 891.17 |  |  |  |  | 15.28
Итого | [6 empty] | 216835.4 |  |  |  |  | 3330.51
В том числе:
Материалы | [6 empty] | 99999.17
Машины и механизмы | [6 empty] | 8111.25
ФОТ | [6 empty] | 44361.14
Накладные расходы | [6 empty] | 44754.28
Сметная прибыль | [6 empty] | 21316.44
ВСЕГО по смете | [6 empty] | 216835.4 |  |  |  |  | 3330.51
Инженер: Халикова М. Ш.