## ЛСР по форме №4 с материалами
УТВЕРЖДАЮ:
Глава СП Раевский сельсовет
МР Альшеевский район РБ
________________ М.А. Тимасов
"______ " _______________2019 г.
ЛОКАЛЬНЫЙ СМЕТНЫЙ РАСЧЕТ №
(локальная смета)
Благоустройство общественной территории "Площадка для отдыха населения" по ул. Юбилейная с. Раевский сельского поселения
Раевский сельсовет МР Альшеевский район Республики Башкортостан в рамках муниципальной программы
"Формирование современной городской среды"
(наименование работ и затрат, наименование объекта)
Основание:
| Сметная стоимость строительных работ _______________________________________________________________________________________________ |  | 49,633 |  | тыс. руб.
| Средства на оплату труда _______________________________________________________________________________________________ |  | ___________________________3,680 |  | тыс. руб.
| Сметная трудоемкость _______________________________________________________________________________________________ |  | _______________________________________________________________________________________________325,33 |  | чел.час
Составлен(а) в текущих (прогнозных) ценах по состоянию на 2001 г. в редакции 2014г.
№ пп | Шифр и номер позиции норматива | Наименование работ и затрат, единица измерения | Количество | Стоимость единицы, руб. |  |  | Общая стоимость, руб. |  |  |  | Затраты труда рабочих, чел.-ч, не занятых обслуживанием машин
|  |  |  | всего | эксплуата- ции машин | мате- риалы | Всего | оплаты труда | эксплуата- ции машин | мате- риалы
|  |  |  | оплаты труда | в т.ч. оплаты труда |  |  |  | в т.ч. оплаты труда |  | на единицу | всего
1 | 2 | 3 | 4 | 5 | 6 | 7 | 8 | 9 | 10 | 11 | 12 | 13
Раздел 1. Новый раздел
1 | ТЕР01-01-013-08 Приказ Минстроя России от 12.11.14 №703/пр | Разработка грунта с погрузкой на автомобили-самосвалы экскаваторами с ковшом вместимостью: 0,65 (0,5-1) м3, группа грунтов 2 (1000 м3 грунта) НР (24 руб.): 95% от ФОТ СП (11 руб.): 50%*0,85 от ФОТ | 0.038025 | 4231,3 112,5 | 4111,05 540,36 | 7.75 | 161 | 4 | 156 21 | 1 | 11.41 | 0.43
2 | ТССЦпг03-21-01-005 Приказ Минстроя России от 12.11.14 №703/пр | Перевозка грузов автомобилями-самосвалами грузоподъемностью 10 т, работающих вне карьера, на расстояние: до 5 км I класс груза (1 т груза) | 53.235 | 6.78 | 6.78 |  | 361 |  | 361
3 | ТЕР27-04-001-02 Приказ Минстроя России от 12.11.14 №703/пр | Устройство подстилающих и выравнивающих слоев оснований: из песчано-гравийной смеси, дресвы (100 м3 материала основания (в плотном теле)) (ЭМ=0,65 к расх.; ЗПМ=0,65; ТЗМ=0,65) НР (132 руб.): 142% от ФОТ СП (75 руб.): 95%*0,85 от ФОТ | 0.3042 | 1821,34 159,4 | 1632,54 147,86 | 29.4 | 554 | 48 | 497 45 | 9 | 15.72 | 4.78
4 | ТССЦ-408-0200 Приказ Минстроя России от 01.06.16 №380/пр | Смесь песчано-гравийная природная (м3) | 37.1124 | 100.45 |  | 100.45 | 3728 |  |  | 3728
15 | ТЕР27-06-020-01 Приказ Минстроя России от 12.11.14 №703/пр | Устройство покрытия толщиной 4 см из горячих асфальтобетонных смесей плотных мелкозернистых типа АБВ, плотность каменных материалов: 2,5-2,9 т/м3 (1000 м2 покрытия) НР (283 руб.): 142% от ФОТ СП (161 руб.): 95%*0,85 от ФОТ | 0.2535 | 66398,04 465,73 | 2426,13 318,06 | 63506.18 | 16832 | 118 | 615 81 | 16099 | 38.3 | 9.71
7 | ТССЦ-410-0005 Приказ Минстроя России от 01.06.16 №380/пр | Смеси асфальтобетонные дорожные, аэродромные и асфальтобетон (горячие для плотного асфальтобетона мелко и крупнозернистые, песчаные), марка: II, тип А (т) | -24.4881 | 653.45 |  | 653.45 | -16002 |  |  | -16002
8 | ТССЦ-410-0006 Приказ Минстроя России от 01.06.16 №380/пр | Смеси асфальтобетонные дорожные, аэродромные и асфальтобетон (горячие для плотного асфальтобетона мелко и крупнозернистые, песчаные), марка: II, тип Б (т) | 24.4881 | 632.56 |  | 632.56 | 15490 |  |  | 15490
9 | ТЕР27-02-010-02 Приказ Минстроя России от 12.11.14 №703/пр | Установка бортовых камней бетонных: при других видах покрытий (100 м бортового камня) НР (4775 руб.): 142% от ФОТ СП (2716 руб.): 95%*0,85 от ФОТ | 4.08 | 3622,27 813,3 | 81,7 11,1 | 2727.27 | 14779 | 3318 | 333 45 | 11128 | 76.08 | 310.41
10 | 401-0006 | Бетон тяжелый, класс В15 (М200) (м3) | -24.072 | 416.33 |  | 416.33 | -10022 |  |  | -10022
11 | ТССЦ-401-0006 Приказ Минстроя России от 28.02.17 №581/пр | Бетон тяжелый, класс В15 (М200) (м3) | 20.7 | 416.33 |  | 416.33 | 8618 |  |  | 8618
12 | 402-0004 | Раствор готовый кладочный цементный марки 100 (м3) | -0.2448 | 439.06 |  | 439.06 | -107 |  |  | -107
13 | ТССЦ-402-0004 Приказ Минстроя России от 28.02.17 №581/пр | Раствор готовый кладочный цементный марки 100 (м3) | 0.08 | 439.06 |  | 439.06 | 35 |  |  | 35
14 | ТССЦ-403-8023 Приказ Минстроя России от 01.06.16 №380/пр | Камни бортовые: БР 100.20.8 /бетон В22,5 (М300), объем 0,016 м3/ (ГОСТ 6665-91) (шт.) | 408 | 17.23 |  | 17.23 | 7030 |  |  | 7030
Итого прямые затраты по разделу в базисных ценах | [6 empty] | 41457 | 3488 | 1962 192 | 36007 |  | 325.33
Накладные расходы | [6 empty] | 5214
Сметная прибыль | [6 empty] | 2962
Итого по разделу 1 Новый раздел | [6 empty] | 49633 |  |  |  |  | 325.33
ИТОГИ ПО СМЕТЕ:
Итого прямые затраты по смете в базисных ценах | [6 empty] | 41457 | 3488 | 1962 192 | 36007 |  | 325.33
Накладные расходы | [6 empty] | 5214
Сметная прибыль | [6 empty] | 2962
Итоги по смете:
Земляные работы, выполняемые механизированным способом | [6 empty] | 196 |  |  |  |  | 0.43
Перевозка грузов автотранспортом | [6 empty] | 361
Автомобильные дороги | [6 empty] | 26556 |  |  |  |  | 324.9
Благоустройство (ремонтно-строительные) | [6 empty] | 22520
Итого | [6 empty] | 49633 |  |  |  |  | 325.33
В том числе:
Материалы | [6 empty] | 36007
Машины и механизмы | [6 empty] | 1962
ФОТ | [6 empty] | 3680
Накладные расходы | [6 empty] | 5214
Сметная прибыль | [6 empty] | 2962
Составил: ___________________________ Р.М. Галькаева
инженер