## ЛСР по форме №4 с мат. и обор.
ЛОКАЛЬНЫЙ СМЕТНЫЙ РАСЧЕТ №
(локальная смета)
капитальный ремонт КНС-3 с.Раевский МР Альшеевский район РБ, расположенной по адресу: РБ, Альшеевский район, с.Раевский, ул.Гагарина, 1А
(наименование работ и затрат, наименование объекта)
Основание:
| Сметная стоимость _______________________________________________________________________________________________ |  | ___________________________96,148 |  | тыс. руб.
| строительных работ _______________________________________________________________________________________________ |  | _______________________________________________________________________________________________80,911 |  | тыс. руб.
| монтажных работ _______________________________________________________________________________________________ |  | _______________________________________________________________________________________________4,583 |  | тыс. руб.
| оборудования _______________________________________________________________________________________________ |  | _______________________________________________________________________________________________10,654 |  | тыс. руб.
| Средства на оплату труда _______________________________________________________________________________________________ |  | ___________________________8,977 |  | тыс. руб.
| Сметная трудоемкость _______________________________________________________________________________________________ |  | _______________________________________________________________________________________________744,05 |  | чел.час
Составлен(а) в текущих (прогнозных) ценах по состоянию на ______________
№ пп | Шифр и номер позиции норматива | Наименование работ и затрат, единица измерения | Количество | Стоимость единицы, руб. |  |  | Общая стоимость, руб. |  |  |  |  | Затраты труда рабочих, чел.-ч, не занятых обслуживанием машин |  | Общая масса оборудо-вания, т
|  |  |  | всего | эксплуатации машин | мате-риалы | обору-дования | Всего | оплаты труда | эксплуатации машин | мате-риалы
|  |  |  | оплаты труда | в т.ч. оплаты труда |  |  |  |  | в т.ч. оплаты труда |  | на единицу | всего
1 | 2 | 3 | 4 | 5 | 6 | 7 | 8 | 9 | 10 | 11 | 12 | 13 | 14 | 15
Раздел 1. Трубопровод
1 | ТЕРр65-1-3 Приказ Минстроя России от 12.11.14 №703/пр | Разборка трубопроводов из водогазопроводных труб диаметром: до 100 мм (100 м трубопровода) Внутренние санитарно-технические работы: демонтаж и разборка (ремонтно-строительные): НР (89,58 руб.): 74% от ФОТ СП (60,53 руб.): 50% от ФОТ | 0.15 | 938,51 802,75 | 20,97 4,25 | 114.79 |  | 140.78 | 120.41 | 3,15 0,64 | 17.22 | 76.38 | 11.46
2 | ТЕР16-02-004-05 Приказ Минстроя России от 12.11.14 №703/пр | Прокладка трубопроводов отопления и газоснабжения из стальных бесшовных труб диаметром: 125 мм (100 м трубопровода) (ОЗП=1,15; ЭМ=1,25 к расх.; ЗПМ=1,25; ТЗ=1,15; ТЗМ=1,25) Сантехнические работы - внутренние (трубопроводы, водопровод, канализация, отопление, газоснабжение, вентиляция и кондиционирование воздуха): НР (278,27 руб.): 128%*0,9 от ФОТ СП (170,41 руб.): 83%*0,85 от ФОТ | 0.15 | 11610,59 1597,05 | 406,36 13,26 | 9607.18 |  | 1741.59 | 239.56 | 60,95 1,99 | 1441.08 | 132.756 | 19.91
3 | ТЕР16-05-001-03 Приказ Минстроя России от 12.11.14 №703/пр | Установка вентилей, задвижек, затворов, клапанов обратных, кранов проходных на трубопроводах из стальных труб диаметром: до 100 мм (1 шт.) (ОЗП=1,15; ЭМ=1,25 к расх.; ЗПМ=1,25; ТЗ=1,15; ТЗМ=1,25) Сантехнические работы - внутренние (трубопроводы, водопровод, канализация, отопление, газоснабжение, вентиляция и кондиционирование воздуха): НР (223,49 руб.): 128%*0,9 от ФОТ СП (136,87 руб.): 83%*0,85 от ФОТ | 5 | 293,27 38,39 | 13,08 0,41 | 241.8 |  | 1466.35 | 191.95 | 65,4 2,05 | 1209 | 3.3465 | 16.73
4 | ТССЦ-302-1688 Приказ Минстроя России от 01.06.16 №380/пр | Задвижки клиновые с выдвижным шпинделем фланцевые для газа давлением 1,6 МПа (16 кгс/см2): 30с41нж диаметром 100 мм (шт.) Сантехнические работы - внутренние (трубопроводы, водопровод, канализация, отопление, газоснабжение, вентиляция и кондиционирование воздуха) | 5 | 1658.63 |  | 1658.63 |  | 8293.15 |  |  | 8293.15
5 | ТЕР16-02-005-05 Приказ Минстроя России от 12.11.14 №703/пр | Прокладка трубопроводов отопления и водоснабжения из стальных электросварных труб диаметром: 100 мм (100 м трубопровода) (ОЗП=1,15; ЭМ=1,25 к расх.; ЗПМ=1,25; ТЗ=1,15; ТЗМ=1,25) Сантехнические работы - внутренние (трубопроводы, водопровод, канализация, отопление, газоснабжение, вентиляция и кондиционирование воздуха): НР (131,25 руб.): 128%*0,9 от ФОТ СП (80,38 руб.): 83%*0,85 от ФОТ | 0.1 | 16504,02 1131,74 | 303,65 7,55 | 15068.63 |  | 1650.4 | 113.17 | 30,37 0,76 | 1506.86 | 91.7125 | 9.17
Итого прямые затраты по разделу в ценах 2001г. | [7 empty] | 13292.27 | 665.09 | 159,87 5,44 | 12467.31 |  | 57.27
Накладные расходы | [7 empty] | 722.58
Сметная прибыль | [7 empty] | 448.19
Итоги по разделу 1 Трубопровод :
Итого | [7 empty] | 14463.04 |  |  |  |  | 57.27
В том числе:
Материалы | [7 empty] | 12467.31
Машины и механизмы | [7 empty] | 159.87
ФОТ | [7 empty] | 670.53
Накладные расходы | [7 empty] | 722.58
Сметная прибыль | [7 empty] | 448.19
Итого по разделу 1 Трубопровод | [7 empty] | 14463.04 |  |  |  |  | 57.27
Раздел 2. Вентиляция
6 | ТЕР20-01-002-04 Приказ Минстроя России от 12.11.14 №703/пр | Прокладка воздуховодов из листовой оцинкованной стали и алюминия класса П (плотные) толщиной : 0,6 мм, диаметром до 250 мм (100 м2 поверхности воздуховодов) (ОЗП=1,15; ЭМ=1,25 к расх.; ЗПМ=1,25; ТЗ=1,15; ТЗМ=1,25) Сантехнические работы - внутренние (трубопроводы, водопровод, канализация, отопление, газоснабжение, вентиляция и кондиционирование воздуха): НР (479,09 руб.): 128%*0,9 от ФОТ СП (293,4 руб.): 83%*0,85 от ФОТ | 0.194 | 4275,34 2133,08 | 186,78 10,61 | 1955.48 |  | 829.42 | 413.82 | 36,24 2,06 | 379.36 | 193.039 | 37.45
7 | ТССЦ-301-1774 Приказ Минстроя России от 01.06.16 №380/пр | Воздуховоды из листовой стали толщиной: 0,6 мм, диаметром до 250 мм (м2) Сантехнические работы - внутренние (трубопроводы, водопровод, канализация, отопление, газоснабжение, вентиляция и кондиционирование воздуха) | 19.4 | 175.57 |  | 175.57 |  | 3406.06 |  |  | 3406.06
8 | ТЕР20-03-001-01 Приказ Минстроя России от 12.11.14 №703/пр | Установка вентиляторов радиальных массой: до 0,05 т (1 вентилятор) (ОЗП=1,15; ЭМ=1,25 к расх.; ЗПМ=1,25; ТЗ=1,15; ТЗМ=1,25) Сантехнические работы - внутренние (трубопроводы, водопровод, канализация, отопление, газоснабжение, вентиляция и кондиционирование воздуха): НР (187,27 руб.): 128%*0,9 от ФОТ СП (114,69 руб.): 83%*0,85 от ФОТ | 2 | 108,62 81,08 | 7,8 0,2 | 19.74 |  | 217.24 | 162.16 | 15,6 0,40 | 39.48 | 7.521 | 15.04
9 | ТЕР20-02-020-01 Приказ Минстроя России от 12.11.14 №703/пр | Установка виброизолятора: номер 38 (10 виброизоляторов) (ОЗП=1,15; ЭМ=1,25 к расх.; ЗПМ=1,25; ТЗ=1,15; ТЗМ=1,25) Сантехнические работы - внутренние (трубопроводы, водопровод, канализация, отопление, газоснабжение, вентиляция и кондиционирование воздуха): НР (49,18 руб.): 128%*0,9 от ФОТ СП (30,12 руб.): 83%*0,85 от ФОТ | 0.8 | 83,95 53,36 | 1.1 | 29.49 |  | 67.16 | 42.69 | 0.88 | 23.59 | 4.255 | 3.4
10 | ТЕР20-02-018-01 Приказ Минстроя России от 12.11.14 №703/пр | Установка вставок гибких к радиальным вентиляторам (1 м2) (ОЗП=1,15; ЭМ=1,25 к расх.; ЗПМ=1,25; ТЗ=1,15; ТЗМ=1,25) Сантехнические работы - внутренние (трубопроводы, водопровод, канализация, отопление, газоснабжение, вентиляция и кондиционирование воздуха): НР (60,61 руб.): 128%*0,9 от ФОТ СП (37,12 руб.): 83%*0,85 от ФОТ | 0,72 (0,2*2)+(0,16*2) | 78,93 73,07 | 1.1 | 4.76 |  | 56.83 | 52.61 | 0.79 | 3.43 | 6.6125 | 4.76
11 | ТССЦ-301-0123 Приказ Минстроя России от 01.06.16 №380/пр | Вентиляторы радиальные: В-Ц14-46 из углеродистой стали N 4А, тип электродвигателя 4АМ112М4 (компл.) Сантехнические работы - внутренние (трубопроводы, водопровод, канализация, отопление, газоснабжение, вентиляция и кондиционирование воздуха) | 1 | 4830 |  | 4830 |  | 4830 |  |  | 4830
12 | ТССЦ-301-0122 Приказ Минстроя России от 01.06.16 №380/пр | Вентиляторы радиальные: В-Ц14-46 из углеродистой стали N 3.15Л, тип электродвигателя 4АМ80В4 (компл.) Сантехнические работы - внутренние (трубопроводы, водопровод, канализация, отопление, газоснабжение, вентиляция и кондиционирование воздуха) | 1 | 3280.36 |  | 3280.36 |  | 3280.36 |  |  | 3280.36
13 | ТЕР20-02-004-01 Приказ Минстроя России от 01.06.16 №375/пр | Установка клапанов обратных: диаметром до 355 мм (1 клапан) (ОЗП=1,15; ЭМ=1,25 к расх.; ЗПМ=1,25; ТЗ=1,15; ТЗМ=1,25) Сантехнические работы - внутренние (трубопроводы, водопровод, канализация, отопление, газоснабжение, вентиляция и кондиционирование воздуха): НР (30,57 руб.): 128%*0,9 от ФОТ СП (18,72 руб.): 83%*0,85 от ФОТ | 2 | 23,57 13,27 | 2.01 | 8.29 |  | 47.14 | 26.54 | 4.02 | 16.58 | 1.1845 | 2.37
16 | ТССЦ-301-5475 Приказ Минстроя России от 01.06.16 №380/пр | Клапаны противопожарные с электромеханическим приводом и возвратной пружиной типа: КПС-1 (60) диаметром 200 мм (шт.) Сантехнические работы - внутренние (трубопроводы, водопровод, канализация, отопление, газоснабжение, вентиляция и кондиционирование воздуха) | 2 | 2628.25 |  | 2628.25 |  | 5256.5 |  |  | 5256.5
17 | ТЕР20-02-002-01 Приказ Минстроя России от 12.11.14 №703/пр | Установка решеток жалюзийных площадью в свету: до 0,5 м2 (1 решетка) (ОЗП=1,15; ЭМ=1,25 к расх.; ЗПМ=1,25; ТЗ=1,15; ТЗМ=1,25) Сантехнические работы - внутренние (трубопроводы, водопровод, канализация, отопление, газоснабжение, вентиляция и кондиционирование воздуха): НР (175,47 руб.): 128%*0,9 от ФОТ СП (107,46 руб.): 83%*0,85 от ФОТ | 8 | 27,42 19,04 | 3.8 | 4.58 |  | 219.36 | 152.32 | 30.4 | 36.64 | 1.679 | 13.43
18 | ТССЦ-101-4799 Приказ Минстроя России от 01.06.16 №380/пр | Решетка защитная для круглых воздуховодов BSV 200 мм (шт.) Сантехнические работы - внутренние (трубопроводы, водопровод, канализация, отопление, газоснабжение, вентиляция и кондиционирование воздуха) | 2 | 161.99 |  | 161.99 |  | 323.98 |  |  | 323.98
19 | ТССЦ-101-6104 Приказ Минстроя России от 01.06.16 №380/пр | Алюминиевые вентиляционные решетки: АМН 150х150 мм (шт.) Сантехнические работы - внутренние (трубопроводы, водопровод, канализация, отопление, газоснабжение, вентиляция и кондиционирование воздуха) | 6 | 141.49 |  | 141.49 |  | 848.94 |  |  | 848.94
20 | ТЕР20-02-012-01 Приказ Минстроя России от 12.11.14 №703/пр | Установка дефлекторов диаметром патрубка: 280 мм (1 дефлектор) (ОЗП=1,15; ЭМ=1,25 к расх.; ЗПМ=1,25; ТЗ=1,15; ТЗМ=1,25) Сантехнические работы - внутренние (трубопроводы, водопровод, канализация, отопление, газоснабжение, вентиляция и кондиционирование воздуха): НР (41,7 руб.): 128%*0,9 от ФОТ СП (25,54 руб.): 83%*0,85 от ФОТ | 1 | 44,38 36,2 | 3.41 | 4.77 |  | 44.38 | 36.2 | 3.41 | 4.77 | 3.358 | 3.36
21 | ТССЦ-301-5671 Приказ Минстроя России от 01.06.16 №380/пр | Дефлекторы вытяжные цилиндрические из листовой грунтованной или оцинкованной стали, серия 5.904-51, диаметр патрубка: 160 мм (шт.) Сантехнические работы - внутренние (трубопроводы, водопровод, канализация, отопление, газоснабжение, вентиляция и кондиционирование воздуха) | 1 | 402.82 |  | 402.82 |  | 402.82 |  |  | 402.82
Итого прямые затраты по разделу в ценах 2001г. | [7 empty] | 19830.19 | 886.34 | 91,34 2,46 | 18852.51 |  | 79.81
Накладные расходы | [7 empty] | 1023.9
Сметная прибыль | [7 empty] | 627.05
Итоги по разделу 2 Вентиляция :
Итого | [7 empty] | 21481.14 |  |  |  |  | 79.81
В том числе:
Материалы | [7 empty] | 18852.51
Машины и механизмы | [7 empty] | 91.34
ФОТ | [7 empty] | 888.8
Накладные расходы | [7 empty] | 1023.9
Сметная прибыль | [7 empty] | 627.05
Итого по разделу 2 Вентиляция | [7 empty] | 21481.14 |  |  |  |  | 79.81
Раздел 3. Установка газоанализатора
22 | ТЕРм11-03-011-02 Приказ Минстроя России от 12.11.14 №703/пр | Прибор для анализа физико-химического состава вещества, категория сложности: II (1 компл.) Монтаж оборудования: НР (92,96 руб.): 80% от ФОТ СП (69,72 руб.): 60% от ФОТ | 1 | 179,34 112,61 | 47,37 3,59 | 19.36 |  | 179.34 | 112.61 | 47,37 3,59 | 19.36 | 8.98 | 8.98 | 0.1
23 О | Приложение №1 п.1 | Газоанализатор стационарный Хоббит-Т 50500/1,2/3,95 (шт) Оборудование | 1 | 10654.01 |  |  | 10654.01 | 10654.01
Итого прямые затраты по разделу в ценах 2001г. | [7 empty] | 10833.35 | 112.61 | 47,37 3,59 | 19.36 |  | 8.98
Накладные расходы | [7 empty] | 92.96
Сметная прибыль | [7 empty] | 69.72
Итоги по разделу 3 Установка газоанализатора :
Итого Монтажные работы | [7 empty] | 342.02 |  |  |  |  | 8.98
Итого Оборудование | [7 empty] | 10654.01
Итого | [7 empty] | 10996.03 |  |  |  |  | 8.98
В том числе:
Материалы | [7 empty] | 19.36
Машины и механизмы | [7 empty] | 47.37
ФОТ | [7 empty] | 116.2
Оборудование | [7 empty] | 10654.01
Накладные расходы | [7 empty] | 92.96
Сметная прибыль | [7 empty] | 69.72
Итого по разделу 3 Установка газоанализатора | [7 empty] | 10996.03 |  |  |  |  | 8.98
Раздел 4. Двери металлические
24 | ТЕР09-04-012-01 Приказ Минстроя России от 12.11.14 №703/пр | Демонтаж металлических дверных блоков (1 м2 проема) (ОЗП=0,7; ЭМ=0,7 к расх.; ЗПМ=0,7; МАТ=0 к расх.; ТЗ=0,7; ТЗМ=0,7) Строительные металлические конструкции: НР (120,15 руб.): 90%*0,9 от ФОТ СП (107,17 руб.): 85%*0,85 от ФОТ | 7.04 | 34,77 21,07 | 13.7 |  |  | 244.78 | 148.33 | 96.45 |  | 1.68 | 11.83
25 | ТЕР09-04-012-01 Приказ Минстроя России от 12.11.14 №703/пр | Установка металлических дверных блоков в готовые проемы (1 м2 проема) (ОЗП=1,15; ЭМ=1,25 к расх.; ЗПМ=1,25; ТЗ=1,15; ТЗМ=1,25) Строительные металлические конструкции: НР (197,41 руб.): 90%*0,9 от ФОТ СП (176,09 руб.): 85%*0,85 от ФОТ | 7.04 | 95,49 34,62 | 24.46 | 36.41 |  | 672.25 | 243.72 | 172.2 | 256.33 | 2.76 | 19.43
26 | ТССЦ-203-8116 Приказ Минстроя России от 01.06.16 №380/пр | Дверь противопожарная металлическая: однопольная ДПМ-01/30, размером 900х2100 мм (шт.) Строительные металлические конструкции | 3 | 2862.25 |  | 2862.25 |  | 8586.75 |  |  | 8586.75
Итого прямые затраты по разделу в ценах 2001г. | [7 empty] | 9503.78 | 392.05 | 268.65 | 8843.08 |  | 31.26
Накладные расходы | [7 empty] | 317.56
Сметная прибыль | [7 empty] | 283.26
Итоги по разделу 4 Двери металлические :
Итого | [7 empty] | 10104.6 |  |  |  |  | 31.26
В том числе:
Материалы | [7 empty] | 8843.08
Машины и механизмы | [7 empty] | 268.65
ФОТ | [7 empty] | 392.05
Накладные расходы | [7 empty] | 317.56
Сметная прибыль | [7 empty] | 283.26
Итого по разделу 4 Двери металлические | [7 empty] | 10104.6 |  |  |  |  | 31.26
Раздел 5. Общестроительные работы
27 | ТЕР46-04-010-07 Приказ Минстроя России от 12.11.14 №703/пр | Разборка покрытий полов: из металлических плит со стороной квадрата 1000 мм (100 м2 покрытия) Работы по реконструкции зданий и сооружений (усиление и замена существующих конструкций, разборка и возведение отдельных конструктивных элементов): НР (43,56 руб.): 110%*0,9 от ФОТ СП (26,18 руб.): 70%*0,85 от ФОТ | 0.06 | 1905,28 562,41 | 1342,87 170,97 |  |  | 114.32 | 33.74 | 80,58 10,26 |  | 60.28 | 3.62
28 | ТЕР09-03-049-01 Приказ Минстроя России от 12.11.14 №703/пр | Монтаж съемных металлических полов из плит размером 500х500 мм: стальных штампованных (100 м2 пола) (ОЗП=1,15; ЭМ=1,25 к расх.; ЗПМ=1,25; ТЗ=1,15; ТЗМ=1,25) Строительные металлические конструкции: НР (306,8 руб.): 90%*0,9 от ФОТ СП (273,66 руб.): 85%*0,85 от ФОТ | 0.06 | 6463,92 6301,51 | 162,41 11,23 |  |  | 387.84 | 378.1 | 9,74 0,67 |  | 542.7655 | 32.57
29 | ТССЦ-201-0768 Приказ Минстроя России от 01.06.16 №380/пр | Отдельные конструктивные элементы зданий и сооружений с преобладанием: толстолистовой стали, средняя масса сборочной единицы до 0,5 т (т) Строительные металлические конструкции | 0.1 | 15380 |  | 15380 |  | 1538 |  |  | 1538
30 | ТЕРр66-10-3 Приказ Минстроя России от 12.11.14 №703/пр | Очистка камер: от сухого ила и грязи без труб и арматуры (1 м3 ила, грязи) Наружные инженерные сети: разборка, очистка (ремонтно-строительные): НР (93,88 руб.): 74% от ФОТ СП (63,44 руб.): 50% от ФОТ | 3 | 42,29 42,29 |  |  |  | 126.87 | 126.87 |  |  | 4.32 | 12.96
31 | ТЕР15-02-015-01 Приказ Минстроя России от 12.11.14 №703/пр | Штукатурка поверхностей внутри здания известковым раствором простая: по камню и бетону стен (100 м2 оштукатуриваемой поверхности) (ОЗП=1,15; ЭМ=1,25 к расх.; ЗПМ=1,25; ТЗ=1,15; ТЗМ=1,25) Отделочные работы: НР (2968,65 руб.): 105%*0,9 от ФОТ СП (1468,62 руб.): 55%*0,85 от ФОТ | 3.36 | 1730,68 866,09 | 135,95 68,86 | 728.64 |  | 5815.08 | 2910.06 | 456,79 231,37 | 2448.23 | 75.509 | 253.71
32 | ТЕР15-02-019-03 Приказ Минстроя России от 12.11.14 №703/пр | Сплошное выравнивание внутренних поверхностей (однослойное оштукатуривание)из сухих растворных смесей толщиной до 10 мм: стен (100 м2 оштукатуриваемой поверхности) (ОЗП=1,15; ЭМ=1,25 к расх.; ЗПМ=1,25; ТЗ=1,15; ТЗМ=1,25; ПЗ=0,5 (ОЗП=0,5; ЭМ=0,5 к расх.; ЗПМ=0,5; МАТ=0,5 к расх.; ТЗ=0,5; ТЗМ=0,5)) Отделочные работы: НР (1146,34 руб.): 105%*0,9 от ФОТ СП (567,11 руб.): 55%*0,85 от ФОТ | 3.36 | 1529,07 346,4 | 24,81 14,63 | 1157.86 |  | 5137.68 | 1163.9 | 83,36 49,16 | 3890.42 | 29.8367 | 100.25
33 | ТЕР15-02-019-04 Приказ Минстроя России от 12.11.14 №703/пр | Сплошное выравнивание внутренних поверхностей (однослойное оштукатуривание)из сухих растворных смесей толщиной до 10 мм: потолков (100 м2 оштукатуриваемой поверхности) (ОЗП=1,15; ЭМ=1,25 к расх.; ЗПМ=1,25; ТЗ=1,15; ТЗМ=1,25) Отделочные работы: НР (491,89 руб.): 105%*0,9 от ФОТ СП (243,34 руб.): 55%*0,85 от ФОТ | 0.56 | 3653,6 895,45 | 58,06 34,06 | 2700.09 |  | 2046.02 | 501.45 | 32,51 19,07 | 1512.06 | 72.565 | 40.64
34 | ТЕР15-04-005-01 Приказ Минстроя России от 12.11.14 №703/пр | Окраска поливинилацетатными водоэмульсионными составами простая по штукатурке и сборным конструкциям: стен, подготовленным под окраску (100 м2 окрашиваемой поверхности) (ОЗП=1,15; ЭМ=1,25 к расх.; ЗПМ=1,25; ТЗ=1,15; ТЗМ=1,25) Отделочные работы: НР (629,2 руб.): 105%*0,9 от ФОТ СП (311,27 руб.): 55%*0,85 от ФОТ | 3.36 | 984,96 197,96 | 9,18 0,2 | 777.82 |  | 3309.47 | 665.15 | 30,84 0,67 | 2613.48 | 17.457 | 58.66
35 | ТЕР15-04-005-02 Приказ Минстроя России от 12.11.14 №703/пр | Окраска поливинилацетатными водоэмульсионными составами простая по штукатурке и сборным конструкциям: потолков, подготовленным под окраску (100 м2 окрашиваемой поверхности) (ОЗП=1,15; ЭМ=1,25 к расх.; ЗПМ=1,25; ТЗ=1,15; ТЗМ=1,25) Отделочные работы: НР (117,02 руб.): 105%*0,9 от ФОТ СП (57,89 руб.): 55%*0,85 от ФОТ | 0.56 | 1083,95 220,92 | 10,26 0,2 | 852.77 |  | 607.01 | 123.72 | 5,75 0,11 | 477.54 | 19.481 | 10.91
Итого прямые затраты по разделу в ценах 2001г. | [7 empty] | 19082.29 | 5902.99 | 699,57 311,31 | 12479.73 |  | 513.32
Накладные расходы | [7 empty] | 5797.34
Сметная прибыль | [7 empty] | 3011.51
Итоги по разделу 5 Общестроительные работы :
Итого | [7 empty] | 27891.14 |  |  |  |  | 513.32
В том числе:
Материалы | [7 empty] | 12479.73
Машины и механизмы | [7 empty] | 699.57
ФОТ | [7 empty] | 6214.3
Накладные расходы | [7 empty] | 5797.34
Сметная прибыль | [7 empty] | 3011.51
Итого по разделу 5 Общестроительные работы | [7 empty] | 27891.14 |  |  |  |  | 513.32
Раздел 6. Электроснабжение
36 | ТЕРр67-3-1 Приказ Минстроя России от 12.11.14 №703/пр | Демонтаж кабеля (100 м) Электромонтажные работы (ремонтно-строительные): НР (64,74 руб.): 85% от ФОТ СП (49,51 руб.): 65% от ФОТ | 0.8 | 95,37 95,05 | 0,32 0,16 |  |  | 76.3 | 76.04 | 0,26 0,13 |  | 9.64 | 7.71
37 | ТЕРр67-4-1 Приказ Минстроя России от 12.11.14 №703/пр | Демонтаж: выключателей, розеток (100 шт.) Электромонтажные работы (ремонтно-строительные): НР (39,15 руб.): 85% от ФОТ СП (29,94 руб.): 65% от ФОТ | 0.8 | 57,58 57,58 |  |  |  | 46.06 | 46.06 |  |  | 5.84 | 4.67
38 | ТЕРр67-4-3 Приказ Минстроя России от 12.11.14 №703/пр | Демонтаж: светильников с лампами накаливания (100 шт.) Электромонтажные работы (ремонтно-строительные): НР (4,28 руб.): 85% от ФОТ СП (3,27 руб.): 65% от ФОТ | 0.08 | 63,27 62,32 | 0,95 0,49 |  |  | 5.06 | 4.99 | 0,07 0,04 |  | 6.32 | 0.51
39 | ТЕРм08-02-390-01 Приказ Минстроя России от 12.11.14 №703/пр | Короба пластмассовые: шириной до 40 мм (100 м) Электромонтажные работы на других объектах: НР (149,06 руб.): 95% от ФОТ СП (101,99 руб.): 65% от ФОТ | 0.8 | 276,11 195,97 | 22,99 0,16 | 57.15 |  | 220.89 | 156.78 | 18,39 0,13 | 45.72 | 16.29 | 13.03
40 | ТЕРм08-02-399-02 Приказ Минстроя России от 12.11.14 №703/пр | Провод в коробах, сечением: до 35 мм2 (100 м) Электромонтажные работы на других объектах: НР (34,11 руб.): 95% от ФОТ СП (23,34 руб.): 65% от ФОТ | 0.8 | 61,14 44,71 | 2,15 0,16 | 14.28 |  | 48.91 | 35.77 | 1,72 0,13 | 11.42 | 3.76 | 3.01
41 | ТССЦ-501-8195 Приказ Минстроя России от 01.06.16 №380/пр | Кабель силовой с медными жилами с поливинилхлоридной изоляцией в поливинилхлоридной оболочке без защитного покрова: ВВГ, напряжением 0,66 кВ, число жил - 3 и сечением 6,0 мм2 (1000 м) Электромонтажные работы на других объектах | 0.08 | 17071.47 |  | 17071.47 |  | 1365.72 |  |  | 1365.72
42 | ТССЦ-509-1833 Приказ Минстроя России от 01.06.16 №380/пр | Кабель-канал (короб) "Электропласт": 40x16 мм (100 м) Электромонтажные работы на других объектах | 0.8 | 298.13 |  | 298.13 |  | 238.5 |  |  | 238.5
43 | ТЕРм08-03-593-02 Приказ Минстроя России от 12.11.14 №703/пр | Светильник с подвеской на крюк для помещений: с повышенной влажностью и пыльностью (100 шт.) Электромонтажные работы на других объектах: НР (47,8 руб.): 95% от ФОТ СП (32,71 руб.): 65% от ФОТ | 0.08 | 870,14 628 | 12,92 0,98 | 229.22 |  | 69.61 | 50.24 | 1,03 0,08 | 18.34 | 50.08 | 4.01
44 | ТЕРм08-03-591-03 Приказ Минстроя России от 12.11.14 №703/пр | Выключатель: полугерметический и герметический (100 шт.) Электромонтажные работы на других объектах: НР (29,01 руб.): 95% от ФОТ СП (19,85 руб.): 65% от ФОТ | 0.04 | 987,29 762,43 | 41,52 0,98 | 183.34 |  | 39.49 | 30.5 | 1,66 0,04 | 7.33 | 60.8 | 2.43
45 | ТССЦ-509-4967 Приказ Минстроя России от 01.06.16 №380/пр | Светильник с шарообразными плафонами ПД-80 из матового стекла, тип: НББ 12-2х40-462 (шт.) Электромонтажные работы на других объектах | 8 | 175.88 |  | 175.88 |  | 1407.04 |  |  | 1407.04
46 | ТССЦ-503-0590 Приказ Минстроя России от 01.06.16 №380/пр | Розетка штепсельная двухместная для открытой проводки с монтажной пластиной серии "Москвичка", марка РА 10-386, белая (100 шт.) Электромонтажные работы на других объектах | 0.04 | 1576 |  | 1576 |  | 63.04 |  |  | 63.04
47 | ТССЦ-509-1443 Приказ Минстроя России от 01.06.16 №380/пр | Выключатель двухклавишный для открытой проводки (10 шт.) Электромонтажные работы на других объектах | 0.4 | 78.9 |  | 78.9 |  | 31.56 |  |  | 31.56
Итого прямые затраты по разделу в ценах 2001г. | [7 empty] | 3612.18 | 400.38 | 23,13 0,55 | 3188.67 |  | 35.37
Накладные расходы | [7 empty] | 368.16
Сметная прибыль | [7 empty] | 260.61
Итоги по разделу 6 Электроснабжение :
Итого | [7 empty] | 4240.95 |  |  |  |  | 35.37
В том числе:
Материалы | [7 empty] | 3188.67
Машины и механизмы | [7 empty] | 23.13
ФОТ | [7 empty] | 400.93
Накладные расходы | [7 empty] | 368.16
Сметная прибыль | [7 empty] | 260.61
Итого по разделу 6 Электроснабжение | [7 empty] | 4240.95 |  |  |  |  | 35.37
Раздел 7. Ограждение
48 | ТЕР09-08-001-01 Приказ Минстроя России от 12.11.14 №703/пр | Установка металлических столбов высотой до 4 м: с погружением в бетонное основание (100 столбов) (ОЗП=1,15; ЭМ=1,25 к расх.; ЗПМ=1,25; ТЗ=1,15; ТЗМ=1,25) Строительные металлические конструкции: НР (138,11 руб.): 90%*0,9 от ФОТ СП (123,19 руб.): 85%*0,85 от ФОТ | 0.2 | 5322,48 441,83 | 4627,98 410,65 | 252.67 |  | 1064.5 | 88.37 | 925,6 82,13 | 50.53 | 40.986 | 8.2
49 | ТССЦ-103-0145 Приказ Минстроя России от 01.06.16 №380/пр | Трубы стальные электросварные прямошовные со снятой фаской из стали марок БСт2кп-БСт4кп и БСт2пс-БСт4пс наружный диаметр: 76 мм, толщина стенки 3,8 мм (м) Бетонные и железобетонные сборные конструкции в промышленном строительстве | 42 | 56.41 |  | 56.41 |  | 2369.22 |  |  | 2369.22
50 | ТССЦ-401-0006 Приказ Минстроя России от 28.02.17 №581/пр | Бетон тяжелый, класс В15 (М200) (м3) Бетонные и железобетонные сборные конструкции в промышленном строительстве | 1.268 | 416.33 |  | 416.33 |  | 527.91 |  |  | 527.91
51 | ТССЦ-101-3880 Приказ Минстроя России от 01.06.16 №380/пр | Сетка «Рабица» из проволоки диаметром 1,6 без покрытия, 45х45 мм (м2) Бетонные и железобетонные сборные конструкции в промышленном строительстве | 64.6 | 28.15 |  | 28.15 |  | 1818.49 |  |  | 1818.49
52 | ТЕР07-01-055-08 Приказ Минстроя России от 12.11.14 №703/пр | Устройство калиток: с установкой столбов металлических (100 шт.) (ОЗП=1,15; ЭМ=1,25 к расх.; ЗПМ=1,25; ТЗ=1,15; ТЗМ=1,25) Бетонные и железобетонные сборные конструкции в промышленном строительстве: НР (144,38 руб.): 130%*0,9 от ФОТ СП (89,16 руб.): 85%*0,85 от ФОТ | 0.01 | 13095,86 12339,33 | 480,76 1,4 | 275.77 |  | 130.96 | 123.39 | 4,81 0,01 | 2.76 | 983.9975 | 9.84
53 | ТССЦ-201-8246 Приказ Минстроя России от 01.06.16 №380/пр | Полотна калиток сетчатые из плетеной сетки: S=1,25х1,57=1,96 м2, КМ 5Б (серия 3.017-1) (шт.) Бетонные и железобетонные сборные конструкции в промышленном строительстве | 1 | 564.97 |  | 564.97 |  | 564.97 |  |  | 564.97
Итого прямые затраты по разделу в ценах 2001г. | [7 empty] | 6476.05 | 211.76 | 930,41 82,14 | 5333.88 |  | 18.04
Накладные расходы | [7 empty] | 282.49
Сметная прибыль | [7 empty] | 212.35
Итоги по разделу 7 Ограждение :
Итого | [7 empty] | 6970.89 |  |  |  |  | 18.04
В том числе:
Материалы | [7 empty] | 5333.88
Машины и механизмы | [7 empty] | 930.41
ФОТ | [7 empty] | 293.9
Накладные расходы | [7 empty] | 282.49
Сметная прибыль | [7 empty] | 212.35
Итого по разделу 7 Ограждение | [7 empty] | 6970.89 |  |  |  |  | 18.04
ИТОГИ ПО СМЕТЕ:
Итого прямые затраты по смете в ценах 2001г. | [7 empty] | 82630.11 | 8571.22 | 2220,34 405,49 | 61184.54 |  | 744.05
Накладные расходы | [7 empty] | 8604.99
Сметная прибыль | [7 empty] | 4912.68
Итоги по смете:
Итого Строительные работы | [7 empty] | 80910.8 |  |  |  |  | 699.7
Итого Монтажные работы | [7 empty] | 4582.97 |  |  |  |  | 44.35
Итого Оборудование | [7 empty] | 10654.01
Итого | [7 empty] | 96147.78 |  |  |  |  | 744.05
В том числе:
Материалы | [7 empty] | 61184.54
Машины и механизмы | [7 empty] | 2220.34
ФОТ | [7 empty] | 8976.71
Оборудование | [7 empty] | 10654.01
Накладные расходы | [7 empty] | 8604.99
Сметная прибыль | [7 empty] | 4912.68
ВСЕГО по смете | [7 empty] | 96147.78 |  |  |  |  | 744.05
|  | Составила - инженер МУП МХ ОКС |  |  | В.Н.Абдрашитова