## ЛСР 17 граф
СОГЛАСОВАНО: | [11 empty] | УТВЕРЖДАЮ:
_________________ | [11 empty] | _________________
" _____ " ________________ 2019 г. | [11 empty] | "____" ______________2019 г.
Благоустройство общественной территории Парк отдыха населения
с.Раевский МР Альшеевский район РБ: Устройство детского автогородка
(наименование стройки)
ЛОКАЛЬНЫЙ СМЕТНЫЙ РАСЧЕТ № 02-01
(локальная смета)
|  | на | благоустройство
(наименование работ и затрат, наименование объекта)
Основание:
|  |  | Сметная стоимость строительных работ _______________________________________________________________________________________________ | [5 empty] | ___________________________292,531 |  | тыс. руб.
|  |  | Средства на оплату труда _______________________________________________________________________________________________ | [5 empty] | ___________________________15,984 |  | тыс. руб.
|  |  | Сметная трудоемкость _______________________________________________________________________________________________ | [5 empty] | _______________________________________________________________________________________________1319,09 |  | чел.час
Составлен(а) в текущих (прогнозных) ценах по состоянию на ______________
№ пп | Обосно- вание | Наименование | Ед. изм. | Кол. | Стоимость единицы, руб. |  |  |  | Общая стоимость, руб. |  |  |  | Т/з осн. раб.на ед. | Т/з осн. раб. Всего | Т/з мех. на ед. | Т/з мех. Всего
[5 empty] | Всего | В том числе |  |  | Всего | В том числе
[6 empty] | Осн.З/п | Эк.Маш | З/пМех |  | Осн.З/п | Эк.Маш | З/пМех
1 | 2 | 3 | 4 | 5 | 6 | 7 | 8 | 9 | 10 | 11 | 12 | 13 | 14 | 15 | 16 | 17
Раздел 1. Благоустройство
Тип 1 (асфальтовое покрыте)
1 | ТЕР27-04-001-02 Приказ Минстроя России от 12.11.14 №703/пр | Устройство подстилающих и выравнивающих слоев оснований: из песчано-гравийной смеси, дресвы (Прил.27.3 п.3.6 Укатка катками каменных материалов с пределом прочности на сжатие, мПа (кгс/см2): до 68,6 (700) ЭМ=0,65 к расх.; ЗПМ=0,65; ТЗМ=0,65) НР (302,79 руб.): 142% от ФОТ СП (172,18 руб.): 95%*0.85 от ФОТ | 100 м3 материала основания (в плотном теле) | 0.694 | 1821.34 | 159.4 | 1632.54 | 147.86 | 1264.01 | 110.62 | 1132.98 | 102.61 | 15.72 | 10.91 | 9.6265 | 6.68
2 | ТССЦ-408-0200 Приказ Минстроя России от 01.06.16 №380/пр | Смесь песчано-гравийная природная | м3 | 84.67 | 100.45 |  |  |  | 8505.1
3 | ТЕР27-04-001-04 Приказ Минстроя России от 12.11.14 №703/пр | Устройство подстилающих и выравнивающих слоев оснований: из щебня (Прил.27.3 п.3.6 Укатка катками каменных материалов с пределом прочности на сжатие, мПа (кгс/см2): до 68,6 (700) ЭМ=0,65 к расх.; ЗПМ=0,65; ТЗМ=0,65) НР (574,82 руб.): 142% от ФОТ СП (326,88 руб.): 95%*0.85 от ФОТ | 100 м3 материала основания (в плотном теле) | 0.8672 | 2777.2 | 247.46 | 2500.34 | 219.33 | 2408.39 | 214.6 | 2168.29 | 190.2 | 24.19 | 20.98 | 13.39 | 11.61
4 | ТССЦ-409-0074 Приказ Минстроя России от 01.06.16 №380/пр | Щебень шлаковый для дорожного строительства, фракция: 20-40 мм, марка 600 | м3 | 109.27 | 122.78 |  |  |  | 13416.17
5 | ТЕР27-07-001-01 Приказ Минстроя России от 12.11.14 №703/пр | Устройство асфальтобетонных покрытий дорожек и тротуаров однослойных из литой мелкозернистой асфальтобетонной смеси толщиной 3 см НР (2194,4 руб.): 142% от ФОТ СП (1247,87 руб.): 95%*0.85 от ФОТ | 100 м2 покрытия | 8.672 | 4347.76 | 177.51 | 58.81 | 0.69 | 37703.77 | 1539.37 | 510 | 5.98 | 15.12 | 131.12 | 0.05 | 0.43
6 | ТССЦ-410-0054 Приказ Минстроя России от 01.06.16 №380/пр | Асфальт литой: для покрытий тротуаров тип II (жесткий) | т | -61.92 | 551.98 |  |  |  | -34178.6
7 | ТЕР27-07-001-02 Приказ Минстроя России от 12.11.14 №703/пр | На каждые 0,5 см изменения толщины покрытия добавлять к расценке 27-07-001-01 (до толщины 5 см) (ПЗ=4 (ОЗП=4; ЭМ=4 к расх.; ЗПМ=4; МАТ=4 к расх.; ТЗ=4; ТЗМ=4)) НР (1341,76 руб.): 142% от ФОТ СП (763,01 руб.): 95%*0.85 от ФОТ | 100 м2 покрытия | 8.672 | 2814.76 | 108.96 | 34.2 |  | 24409.6 | 944.9 | 296.58 |  | 9.28 | 80.48
8 | ТССЦ-410-0054 Приказ Минстроя России от 01.06.16 №380/пр | Асфальт литой: для покрытий тротуаров тип II (жесткий) | т | -41.97 | 551.98 |  |  |  | -23166.6
9 | ТССЦ-410-0006 Приказ Минстроя России от 01.06.16 №380/пр | Смеси асфальтобетонные дорожные, аэродромные и асфальтобетон (горячие для плотного асфальтобетона мелко и крупнозернистые, песчаные), марка: II, тип Б | т | 103.89 | 632.56 |  |  |  | 65716.66
Тип 2 (тротуарная плитка)
10 | ТЕР27-04-001-04 Приказ Минстроя России от 12.11.14 №703/пр | Устройство подстилающих и выравнивающих слоев оснований: из щебня (Прил.27.3 п.3.6 Укатка катками каменных материалов с пределом прочности на сжатие, мПа (кгс/см2): до 68,6 (700) ЭМ=0,65 к расх.; ЗПМ=0,65; ТЗМ=0,65) НР (210,25 руб.): 142% от ФОТ СП (119,56 руб.): 95%*0.85 от ФОТ | 100 м3 материала основания (в плотном теле) | 0.3172 | 2777.2 | 247.46 | 2500.34 | 219.33 | 880.93 | 78.49 | 793.11 | 69.57 | 24.19 | 7.67 | 13.39 | 4.25
11 | ТССЦ-409-0074 Приказ Минстроя России от 01.06.16 №380/пр | Щебень шлаковый для дорожного строительства, фракция: 20-40 мм, марка 600 | м3 | 39.97 | 122.78 |  |  |  | 4907.52
12 | ТЕР27-04-001-02 Приказ Минстроя России от 12.11.14 №703/пр | Устройство подстилающих и выравнивающих слоев оснований: из песчано-гравийной смеси, дресвы (Прил.27.3 п.3.6 Укатка катками каменных материалов с пределом прочности на сжатие, мПа (кгс/см2): до 68,6 (700) ЭМ=0,65 к расх.; ЗПМ=0,65; ТЗМ=0,65) НР (41,52 руб.): 142% от ФОТ СП (23,61 руб.): 95%*0.85 от ФОТ | 100 м3 материала основания (в плотном теле) | 0.09516 | 1821.34 | 159.4 | 1632.54 | 147.86 | 173.32 | 15.17 | 155.35 | 14.07 | 15.72 | 1.5 | 9.6265 | 0.92
13 | ТССЦ-408-0200 Приказ Минстроя России от 01.06.16 №380/пр | Смесь песчано-гравийная природная | м3 | 11.61 | 100.45 |  |  |  | 1166.22
14 | ТЕР27-07-005-01 Приказ Минстроя России от 12.11.14 №703/пр | Устройство покрытий из тротуарной плитки, количество плитки при укладке на 1 м2: 40 шт. НР (5725,34 руб.): 142% от ФОТ СП (3255,78 руб.): 95%*0.85 от ФОТ | 10 м2 | 31.72 | 150.54 | 126.32 | 14.89 | 0.79 | 4775.13 | 4006.87 | 472.31 | 25.06 | 10.5 | 333.06 | 0.06 | 1.9
15 | ТССЦ-403-8809 Приказ Минстроя России от 01.06.16 №380/пр | Плитка фигурная тротуарная: серая толщина 30 мм | м2 | 323.5 | 83.64 |  |  |  | 27057.54
16 | ТЕР27-02-010-02 Приказ Минстроя России от 12.11.14 №703/пр | Установка бортовых камней бетонных: при других видах покрытий НР (6040,55 руб.): 142% от ФОТ СП (3435,03 руб.): 95%*0.85 от ФОТ | 100 м бортового камня | 5.16 | 3622.27 | 813.3 | 81.7 | 11.1 | 18690.91 | 4196.63 | 421.57 | 57.28 | 76.08 | 392.57 | 0.68 | 3.51
17 | ТССЦ-402-0004 Приказ Минстроя России от 28.02.17 №581/пр | Раствор готовый кладочный цементный марки 100 | м3 | -0.3096 | 439.06 |  |  |  | -135.93
18 | ТССЦ-401-0006 Приказ Минстроя России от 28.02.17 №581/пр | Бетон тяжелый, класс В15 (М200) | м3 | -30.44 | 416.33 |  |  |  | -12673.09
19 | ТССЦ-402-0004 Приказ Минстроя России от 28.02.17 №581/пр | Раствор готовый кладочный цементный марки 100 (К=0,33 Прил.27.3 п.3.8а) | м3 | 0.10217 | 439.06 |  |  |  | 44.86
20 | ТССЦ-401-0006 Приказ Минстроя России от 28.02.17 №581/пр | Бетон тяжелый, класс В15 (М200) (К=0,86 Прил.27.3 п.3.8а) | м3 | 26.1784 | 416.33 |  |  |  | 10898.85
21 | ТССЦ-403-8023 Приказ Минстроя России от 01.06.16 №380/пр | Камни бортовые БР 100.20.8 /бетон В22,5 (М300), объем 0,016 м3/ (ГОСТ 6665-91) | шт. | 516 | 17.23 |  |  |  | 8890.68
22 | ТЕР27-09-018-01 Приказ Минстроя России от 12.11.14 №703/пр | Нанесение линии горизонтальной дорожной разметки краской со световозвращающими элементами на дорожное покрытие (асфальт, поверхностная обработка) НР (48,14 руб.): 142% от ФОТ СП (27,37 руб.): 95%*0.85 от ФОТ | 100 м2 линии горизонтальной разметки | 0.6 | 1879.22 | 21.52 | 185.64 | 34.98 | 1127.53 | 12.91 | 111.38 | 20.99 | 1.77 | 1.06 | 2.36 | 1.42
Итого по разделу 1 Благоустройство | [8 empty] | 187733.82 |  |  |  |  | 979.35 |  | 30.72
Раздел 2. Озеленение
23 | ТЕР47-01-046-01 Приказ Минстроя России от 12.11.14 №703/пр | Подготовка почвы для устройства партерного и обыкновенного газона без внесения растительной земли: механизированным способом НР (43,17 руб.): 115% от ФОТ СП (28,72 руб.): 90%*0.85 от ФОТ | 100 м2 | 0.6855 | 72.59 | 51.66 | 20.93 | 3.11 | 49.76 | 35.41 | 14.35 | 2.13 | 5.32 | 3.65 | 0.21 | 0.14
24 | ТЕР47-01-046-06 Приказ Минстроя России от 12.11.14 №703/пр | Посев газонов партерных, мавританских и обыкновенных вручную НР (80,75 руб.): 115% от ФОТ СП (53,72 руб.): 90%*0.85 от ФОТ | 100 м2 | 0.6855 | 636.99 | 64.03 | 262.88 | 38.41 | 436.66 | 43.89 | 180.2 | 26.33 | 5.99 | 4.11 | 2.74 | 1.88
25 | ТССЦ-414-0137 Приказ Минстроя России от 01.06.16 №380/пр | Семена газонных трав (смесь) | кг | -1.371 | 134.04 |  |  |  | -183.77
26 | ТССЦ-414-0340 Приказ Минстроя России от 01.06.16 №380/пр | Газон УНИВЕРСАЛЬНЫЙ-АЛЬТЕРНАТИВНЫЙ | кг | 1.371 | 39.97 |  |  |  | 54.8
27 | ТЕР47-01-071-01 Приказ Минстроя России от 12.11.14 №703/пр | Уход за газонами луговыми НР (0,69 руб.): 115% от ФОТ СП (0,46 руб.): 90%*0.85 от ФОТ | 1 га газонов | 0.006855 | 486.92 |  | 486.92 | 87.86 | 3.34 |  | 3.34 | 0.6 |  |  | 5.38 | 0.04
Итого по разделу 2 Озеленение | [8 empty] | 568.3 |  |  |  |  | 7.76 |  | 2.06
Раздел 3. Ограждение
Из профнастила
28 | ТЕР09-08-001-01 Приказ Минстроя России от 12.11.14 №703/пр | Установка металлических столбов высотой до 4 м: с погружением в бетонное основание НР (134,7 руб.): 90% от ФОТ СП (108,14 руб.): 85%*0.85 от ФОТ | 100 столбов | 0.21 | 4339.25 | 384.2 | 3702.38 | 328.52 | 911.24 | 80.68 | 777.5 | 68.99 | 35.64 | 7.48 | 21.67 | 4.55
29 | ТССЦ-401-0003 Приказ Минстроя России от 28.02.17 №581/пр | Бетон тяжелый, класс В7,5 (М100) | м3 | 1.331 | 389.81 |  |  |  | 518.84
30 | ТССЦ-103-1512 Приказ Минстроя России от 01.06.16 №380/пр | Трубы стальные квадратные (ГОСТ 8639-82) размером: 60х60 мм, толщина стенки 4 мм (3,5м*21шт) | м | 73.5 | 58.8 |  |  |  | 4321.8
31 | ТЕР09-03-037-01 Приказ Минстроя России от 12.11.14 №703/пр | Монтаж рам коробчатого сечения пролетом до 24 м (прим.горизонтальных направляющих) НР (70,34 руб.): 90% от ФОТ СП (56,46 руб.): 85%*0.85 от ФОТ | 1 т конструкций | 0.235 | 1396.88 | 226.28 | 718.51 | 106.27 | 328.27 | 53.18 | 168.85 | 24.97 | 19.49 | 4.58 | 7.58 | 1.78
32 | ТССЦ-103-1484 Приказ Минстроя России от 01.06.16 №380/пр | Трубы стальные квадратные (ГОСТ 8639-82) размером: 40х40 мм, толщина стенки 2,5 мм (41м*2 ряда) | м | 82 | 26.37 |  |  |  | 2162.34
33 | ТЕР09-05-001-01 Приказ Минстроя России от 12.11.14 №703/пр | Облицовка ворот стальным профилированным листом (прим.крепление листов профнастила) НР (270,83 руб.): 90% от ФОТ СП (217,41 руб.): 85%*0.85 от ФОТ | 100 м2 | 0.82 | 424.54 | 365.01 | 46.13 | 1.96 | 348.12 | 299.31 | 37.83 | 1.61 | 32.59 | 26.72 | 0.12 | 0.1
34 | ТССЦ-101-4535 Приказ Минстроя России от 01.06.16 №380/пр | Профнастил оцинкованный: НС35-1000-0,7 | м2 | 90.2 | 77.96 |  |  |  | 7031.99
35 | ТЕР13-03-002-04 Приказ Минстроя России от 12.11.14 №703/пр | Огрунтовка металлических поверхностей за один раз: грунтовкой ГФ-021 (столбов и направляющих) НР (17,4 руб.): 90% от ФОТ СП (11,5 руб.): 70%*0.85 от ФОТ | 100 м2 окрашиваемой поверхности | 0.27 | 324.51 | 71.47 | 8.77 | 0.12 | 87.62 | 19.3 | 2.37 | 0.03 | 5.31 | 1.43 | 0.01
36 | ТЕР13-03-004-26 Приказ Минстроя России от 12.11.14 №703/пр | Окраска металлических огрунтованных поверхностей: эмалью ПФ-115 НР (10,7 руб.): 90% от ФОТ СП (7,07 руб.): 70%*0.85 от ФОТ | 100 м2 окрашиваемой поверхности | 0.27 | 470.11 | 43.93 | 5.87 | 0.12 | 126.93 | 11.86 | 1.58 | 0.03 | 3.83 | 1.03 | 0.01
Декоративное
37 | ТЕР07-01-054-09 Приказ Минстроя России от 12.11.14 №703/пр | Установка металлических оград по кирпичным столбам: без цоколя высотой до 2,2 м, прим. НР (3005,08 руб.): 130% от ФОТ СП (1670,13 руб.): 85%*0.85 от ФОТ | 100 м ограды | 0.725 | 6697.32 | 2853.64 | 2553.39 | 334.77 | 4855.56 | 2068.89 | 1851.21 | 242.71 | 243.07 | 176.23 | 20.5 | 14.86
38 | ТССЦ-404-0005 Приказ Минстроя России от 01.06.16 №380/пр | Кирпич керамический одинарный, размером 250х120х65 мм, марка: 100 | 1000 шт. | -0.0116 | 1366 |  |  |  | -15.85
39 | ТССЦ-401-0006 Приказ Минстроя России от 28.02.17 №581/пр | Бетон тяжелый, класс В15 (М200) | м3 | 1.275 | 416.33 |  |  |  | 530.82
40 | ТССЦ-116-0577 Приказ Минстроя России от 01.06.16 №380/пр | Решетка ограждения металлическая: ОС-Т15-00 высотой более 1,6 м | п.м | 72.5 | 409.59 |  |  |  | 29695.28
41 | ТЕР08-02-003-03 Приказ Минстроя России от 12.11.14 №703/пр | Кладка из кирпича: столбов прямоугольных неармированных при высоте этажа до 4 м (0,4м*0,4м*2м*25шт) НР (987,22 руб.): 122% от ФОТ СП (550,26 руб.): 80%*0.85 от ФОТ | 1 м3 кладки | 8 | 252.46 | 94.29 | 62.45 | 6.86 | 2019.68 | 754.32 | 499.6 | 54.88 | 7.93 | 63.44 | 0.42 | 3.36
42 | ТССЦ-404-0124 Приказ Минстроя России от 01.06.16 №380/пр | Кирпич керамический лицевой, размером 250х120х65 мм, марка: 75 | 1000 шт. | 3.232 | 1636.02 |  |  |  | 5287.62
Итого по разделу 3 Ограждение | [8 empty] | 65327.51 |  |  |  |  | 280.91 |  | 24.65
Раздел 4. Малые архитектурные формы
43 | ТССЦ-116-0095 Приказ Минстроя России от 01.06.16 №380/пр | Щит информационный | шт. | 6 | 2367.64 |  |  |  | 14205.84
44 | ТССЦ-116-0082 Приказ Минстроя России от 01.06.16 №380/пр | Скамья бульварная без спинки БС-1 | шт. | 9 | 758.8 |  |  |  | 6829.2
45 | ТССЦ-116-0079 Приказ Минстроя России от 01.06.16 №380/пр | Скамья, тип 5 (со спинкой) | шт. | 2 | 2336.08 |  |  |  | 4672.16
Итого по разделу 4 Малые архитектурные формы | [8 empty] | 25707.2
Раздел 5. Дорожные знаки (для детского автогородка)
46 | ТЕР27-09-008-01 Приказ Минстроя России от 12.11.14 №703/пр | Установка дорожных знаков бесфундаментных: на металлических стойках НР (837,23 руб.): 142% от ФОТ СП (476,1 руб.): 95%*0.85 от ФОТ | 100 знаков | 0.14 | 7853.26 | 3932.54 | 2392.49 | 278.89 | 1099.46 | 550.56 | 334.95 | 39.04 | 364.8 | 51.07 | 14.28 | 2
47 | ТССЦ-101-7065 Приказ Минстроя России от 01.06.16 №380/пр | Стойка металлическая для дорожного знака диаметром: 76 мм | шт. | 14 | 309.76 |  |  |  | 4336.64
48 | ТССЦ-101-4314 Приказ Минстроя России от 01.06.16 №380/пр | Знаки дорожные на оцинкованной подоснове со световозвращающей пленкой: приоритета, 8-угольник размером 700 мм, тип 2.5 | шт. | 1 | 595.77 |  |  |  | 595.77
49 | ТССЦ-101-4296 Приказ Минстроя России от 01.06.16 №380/пр | Знаки дорожные на оцинкованной подоснове со световозвращающей пленкой: приоритета, размером 700х700 мм, тип 2.1, 2.2, 2.7 | шт. | 4 | 449.44 |  |  |  | 1797.76
50 | ТССЦ-101-4299 Приказ Минстроя России от 01.06.16 №380/пр | Знаки дорожные на оцинкованной подоснове со световозвращающей пленкой: предписывающие, круг диаметром 700 мм, тип 4.1.1-4.7 | шт. | 1 | 449.41 |  |  |  | 449.41
51 | ТССЦ-101-4313 Приказ Минстроя России от 01.06.16 №380/пр | Знаки дорожные на оцинкованной подоснове со световозвращающей пленкой: информационные, размером 700x700 мм, тип 6.2, 6.3.1, 6.3.2, 6.4-6.7, 6.8.1-6.8.3 | шт. | 8 | 450.18 |  |  |  | 3601.44
Итого по разделу 5 Дорожные знаки (для детского автогородка) | [8 empty] | 13193.81 |  |  |  |  | 51.07 |  | 2
ИТОГИ ПО СМЕТЕ:
Итого прямые затраты по смете в базисных ценах | [8 empty] | 258041.7 | 15036.96 | 9933.35 | 947.08 |  | 1319.09 |  | 59.43
Накладные расходы | [8 empty] | 21937.67
Сметная прибыль | [8 empty] | 12551.28
ВСЕГО по смете | [8 empty] | 292530.65 |  |  |  |  | 1319.09 |  | 59.43
Составил: ___________________________
(должность, подпись, расшифровка)
Проверил: ___________________________
(должность, подпись, расшифровка)