## ЛСР по форме №4 с мат. и обор.
ЛОКАЛЬНЫЙ СМЕТНЫЙ РАСЧЕТ №
(локальная смета)
благоустройство дворовой территории многоквартирного жилого дома №33 по ул.Коммунистическая в с.Раевский сельского поселения Раевский сельсовет МР Альшеевский район РБ
Альшеевский район Республики Башкортостан в рамках муниципальной программы "Формирование современной городской среды"
Основание:
| Сметная стоимость _______________________________________________________________________________________________ |  | ___________________________46,389 |  | тыс. руб.
| строительных работ _______________________________________________________________________________________________ |  | _______________________________________________________________________________________________27,142 |  | тыс. руб.
| монтажных работ _______________________________________________________________________________________________ |  | _______________________________________________________________________________________________19,247 |  | тыс. руб.
| Средства на оплату труда _______________________________________________________________________________________________ |  | ___________________________1,233 |  | тыс. руб.
| Сметная трудоемкость _______________________________________________________________________________________________ |  | _______________________________________________________________________________________________92,91 |  | чел.час
Составлен(а) в текущих (прогнозных) ценах по состоянию на ______________
№ пп | Шифр и номер позиции норматива | Наименование работ и затрат, единица измерения | Количество | Стоимость единицы, руб. |  |  | Общая стоимость, руб. |  |  |  |  | Затраты труда рабочих, чел.-ч, не занятых обслуживанием машин |  | Общая масса оборудо-вания, т
|  |  |  | всего | эксплуатации машин | мате-риалы | обору-дования | Всего | оплаты труда | эксплуатации машин | мате-риалы
|  |  |  | оплаты труда | в т.ч. оплаты труда |  |  |  |  | в т.ч. оплаты труда |  | на единицу | всего
1 | 2 | 3 | 4 | 5 | 6 | 7 | 8 | 9 | 10 | 11 | 12 | 13 | 14 | 15
Раздел 1. Конструкция покрытия спортивной площадки
1 | ТЕР01-01-013-08 Приказ Минстроя России от 12.11.14 №703/пр | Разработка грунта с погрузкой на автомобили-самосвалы экскаваторами с ковшом вместимостью: 0,65 (0,5-1) м3, группа грунтов 2 (1000 м3 грунта) Земляные работы, выполняемые механизированным способом: НР (55,82 руб.): 95% от ФОТ СП (24,97 руб.): 50%*0,85 от ФОТ | 0.09 | 4231,3 112,5 | 4111,05 540,36 | 7.75 |  | 380.82 | 10.13 | 369,99 48,63 | 0.7 | 11.41 | 1.03
2 | ТССЦпг03-21-01-010 Приказ Минстроя России от 12.11.14 №703/пр | Перевозка грузов автомобилями-самосвалами грузоподъемностью 10 т, работающих вне карьера, на расстояние: до 10 км I класс груза (1 т груза) Перевозка грузов автотранспортом: НР 0% от ФОТ СП 0%*0,85 от ФОТ | 12,6 9*1,4 | 11.57 | 11.57 |  |  | 145.78 |  | 145.78
3 | ТЕР27-04-001-02 Приказ Минстроя России от 12.11.14 №703/пр | Устройство подстилающих и выравнивающих слоев оснований: из песчано-гравийной смеси, дресвы (100 м3 материала основания (в плотном теле)) (ЭМ=0,65 к расх.; ЗПМ=0,65; ТЗМ=0,65) Автомобильные дороги: НР (7,85 руб.): 142% от ФОТ СП (4,47 руб.): 95%*0,85 от ФОТ | 0,018 18*0,1/100 | 1821,34 159,4 | 1632,54 147,86 | 29.4 |  | 32.78 | 2.87 | 29,39 2,66 | 0.52 | 15.72 | 0.28
4 | ТССЦ-408-0200 Приказ Минстроя России от 01.06.16 №380/пр | Смесь песчано-гравийная природная (м3) Земляные работы, выполняемые механизированным способом | 2,196 1,8*1,22 | 100.45 |  | 100.45 |  | 220.59 |  |  | 220.59
5 | ТЕР27-04-007-01 Приказ Минстроя России от 12.11.14 №703/пр | Устройство оснований толщиной 15 см из щебня фракции 40-70 мм при укатке каменных материалов с пределом прочности на сжатие до 68,6 МПа (700 кгс/см2): однослойных (1000 м2 основания) Автомобильные дороги: НР (24,32 руб.): 142% от ФОТ СП (13,83 руб.): 95%*0,85 от ФОТ | 0,018 18/1000 | 42411,04 381,8 | 3957,74 570,06 | 38071.5 |  | 763.4 | 6.87 | 71,24 10,26 | 685.29 | 36.96 | 0.67
6 | ТССЦ-408-0020 Приказ Минстроя России от 01.06.16 №380/пр | Щебень из природного камня для строительных работ марка: 600, фракция 40-70 мм (м3) Автомобильные дороги | -3.402 | 185.4 |  | 185.4 |  | -630.73 |  |  | -630.73
7 | ТССЦ-408-0019 Приказ Минстроя России от 01.06.16 №380/пр | Щебень из природного камня для строительных работ марка: 600, фракция 20-40 мм (м3) Автомобильные дороги | 3.402 | 189.37 |  | 189.37 |  | 644.24 |  |  | 644.24
8 | ТЕР27-06-020-03 Приказ Минстроя России от 12.11.14 №703/пр | Устройство покрытия толщиной 4 см из горячих асфальтобетонных смесей плотных крупнозернистых типа АБ, плотность каменных материалов: 2,5-2,9 т/м3толщ. 7 см (1000 м2 покрытия) Автомобильные дороги: НР (20,04 руб.): 142% от ФОТ СП (11,39 руб.): 95%*0,85 от ФОТ | 0,018 18/1000 | 63874,02 465,73 | 2426,13 318,06 | 60982.16 |  | 1149.73 | 8.38 | 43,67 5,73 | 1097.68 | 38.3 | 0.69
9 | ТЕР27-06-021-03 Приказ Минстроя России от 12.11.14 №703/пр | На каждые 0,5 см изменения толщины покрытия добавлять или исключать: к расценке 27-06-020-03 толщ.до 7 см (1000 м2 покрытия) (ПЗ=6 (ОЗП=6; ЭМ=6 к расх.; ЗПМ=6; МАТ=6 к расх.; ТЗ=6; ТЗМ=6)) Автомобильные дороги: НР (0,17 руб.): 142% от ФОТ СП (0,1 руб.): 95%*0,85 от ФОТ | 0,018 18/1000 | 45583,08 6,54 | 18.96 | 45557.58 |  | 820.5 | 0.12 | 0.34 | 820.04 | 0.54 | 0.01
10 | ТЕР27-07-001-01 Приказ Минстроя России от 12.11.14 №703/пр | Устройство асфальтобетонных покрытий дорожек и тротуаров однослойных из литой мелкозернистой асфальтобетонной смеси толщиной 3 см (100 м2 покрытия) Автомобильные дороги: НР (45,54 руб.): 142% от ФОТ СП (25,9 руб.): 95%*0,85 от ФОТ | 0,18 18/100 | 4347,76 177,51 | 58,81 0,69 | 4111.44 |  | 782.6 | 31.95 | 10,59 0,12 | 740.06 | 15.12 | 2.72
11 | ТССЦ-410-0054 Приказ Минстроя России от 01.06.16 №380/пр | Асфальт литой: для покрытий тротуаров тип II (жесткий) (т) Автомобильные дороги | -0.1285 | 551.98 |  | 551.98 |  | -70.93 |  |  | -70.93
12 | ТЕР27-07-001-02 Приказ Минстроя России от 12.11.14 №703/пр | На каждые 0,5 см изменения толщины покрытия добавлять к расценке 27-07-001-01 до 85 см (100 м2 покрытия) (ПЗ=4 (ОЗП=4; ЭМ=4 к расх.; ЗПМ=4; МАТ=4 к расх.; ТЗ=4; ТЗМ=4)) Автомобильные дороги: НР (27,85 руб.): 142% от ФОТ СП (15,84 руб.): 95%*0,85 от ФОТ | 0,18 18/100 | 2814,76 108,96 | 34.2 | 2671.6 |  | 506.66 | 19.61 | 6.16 | 480.89 | 9.28 | 1.67
13 | ТССЦ-410-0054 Приказ Минстроя России от 01.06.16 №380/пр | Асфальт литой: для покрытий тротуаров тип II (жесткий) (т) Автомобильные дороги | -0.9997 | 551.98 |  | 551.98 |  | -551.81 |  |  | -551.81
14 | ТССЦ-410-0010 Приказ Минстроя России от 01.06.16 №380/пр | Смеси асфальтобетонные дорожные, аэродромные и асфальтобетон (горячие для плотного асфальтобетона мелко и крупнозернистые, песчаные), марка: III, тип Б (т) Автомобильные дороги | 1.1255 | 618.64 |  | 618.64 |  | 696.28 |  |  | 696.28
15 | ТЕР27-02-010-02 Приказ Минстроя России от 12.11.14 №703/пр | Установка бортовых камней бетонных: при других видах покрытий (100 м бортового камня) Автомобильные дороги: НР (210,71 руб.): 142% от ФОТ СП (119,82 руб.): 95%*0,85 от ФОТ | 0.18 | 3622,27 813,3 | 81,7 11,1 | 2727.27 |  | 652.01 | 146.39 | 14,71 2,00 | 490.91 | 76.08 | 13.69
16 | ТССЦ-401-0006 Приказ Минстроя России от 01.06.16 №380/пр | Бетон тяжелый, класс: В15 (М200) (м3) Автомобильные дороги | -1.062 | 416.33 |  | 416.33 |  | -442.14 |  |  | -442.14
17 | ТССЦ-402-0004 Приказ Минстроя России от 01.06.16 №380/пр | Раствор готовый кладочный цементный марки: 100 (м3) Автомобильные дороги | -0.0108 | 439.06 |  | 439.06 |  | -4.74 |  |  | -4.74
18 | ТССЦ-401-0006 Приказ Минстроя России от 01.06.16 №380/пр | Бетон тяжелый, класс: В15 (М200) (м3) Автомобильные дороги | 0,72216 1,062*0,68 | 416.33 |  | 416.33 |  | 300.66 |  |  | 300.66
19 | ТССЦ-402-0004 Приказ Минстроя России от 01.06.16 №380/пр | Раствор готовый кладочный цементный марки: 100 (м3) Автомобильные дороги | 0,003564 0,0108*0,33 | 439.06 |  | 439.06 |  | 1.56 |  |  | 1.56
20 | ТССЦ-403-8023 Приказ Минстроя России от 01.06.16 №380/пр | Камни бортовые: БР 100.20.8 /бетон В22,5 (М300), объем 0,016 м3/ (ГОСТ 6665-91) (шт.) Автомобильные дороги | 18 | 17.23 |  | 17.23 |  | 310.14 |  |  | 310.14
Итого прямые затраты по разделу в ценах 2001г. | [7 empty] | 5707.4 | 226.32 | 691,87 69,40 | 4789.21 |  | 20.76
Накладные расходы | [7 empty] | 392.3
Сметная прибыль | [7 empty] | 216.32
Итоги по разделу 1 Конструкция покрытия спортивной площадки :
Итого | [7 empty] | 6316.02 |  |  |  |  | 20.76
В том числе:
Материалы | [7 empty] | 4789.21
Машины и механизмы | [7 empty] | 691.87
ФОТ | [7 empty] | 295.72
Накладные расходы | [7 empty] | 392.3
Сметная прибыль | [7 empty] | 216.32
Итого по разделу 1 Конструкция покрытия спортивной площадки | [7 empty] | 6316.02 |  |  |  |  | 20.76
Раздел 2. Навес
21 | ТЕР09-08-001-01 Приказ Минстроя России от 12.11.14 №703/пр | Установка металлических столбов высотой до 4 м: с погружением в бетонное основание (100 столбов) Строительные металлические конструкции: НР (76,97 руб.): 90% от ФОТ СП (61,79 руб.): 85%*0,85 от ФОТ | 0.12 | 4339,25 384,2 | 3702,38 328,52 | 252.67 |  | 520.71 | 46.1 | 444,29 39,42 | 30.32 | 35.64 | 4.28
22 | ТССЦ-103-1513 Приказ Минстроя России от 01.06.16 №380/пр | Трубы стальные квадратные (ГОСТ 8639-82) размером: 60х60 мм, толщина стенки 5 мм (м) Строительные металлические конструкции | 36 | 71.55 |  | 71.55 |  | 2575.8 |  |  | 2575.8
23 | ТССЦ-401-0004 Приказ Минстроя России от 28.02.17 №581/пр | Бетон тяжелый, класс В10 (М150) (м3) Строительные металлические конструкции | 0.7608 | 392.87 |  | 392.87 |  | 298.9 |  |  | 298.9
24 | ТЕР09-03-013-01 Приказ Минстроя России от 12.11.14 №703/пр | Монтаж вертикальных связей в виде ферм для пролетов: до 24 м при высоте здания до 25 м (1 т конструкций) Строительные металлические конструкции: НР (38,03 руб.): 90% от ФОТ СП (30,53 руб.): 85%*0,85 от ФОТ | 0.064 | 1262,73 620,02 | 379,01 40,23 | 263.7 |  | 80.81 | 39.68 | 24,26 2,57 | 16.87 | 56.11 | 3.59
25 | ТССЦ-103-1754 Приказ Минстроя России от 01.06.16 №380/пр | Трубы стальные прямоугольные (ГОСТ 8645-86) размером: 40х20 мм, толщина стенки 2 мм (м) Строительные металлические конструкции | 75 | 14.4 |  | 14.4 |  | 1080 |  |  | 1080
26 | ТЕР09-03-014-01 Приказ Минстроя России от 12.11.14 №703/пр | Монтаж связей и распорок из одиночных и парных уголков, гнутосварных профилей для пролетов: до 24 м при высоте здания до 25 м (1 т конструкций) Строительные металлические конструкции: НР (37,03 руб.): 90% от ФОТ СП (29,72 руб.): 85%*0,85 от ФОТ | 0.054 | 1660,4 699,24 | 584,52 62,61 | 376.64 |  | 89.66 | 37.76 | 31,56 3,38 | 20.34 | 63.28 | 3.42
27 | ТССЦ-103-1754 Приказ Минстроя России от 01.06.16 №380/пр | Трубы стальные прямоугольные (ГОСТ 8645-86) размером: 40х20 мм, толщина стенки 2 мм (м) Строительные металлические конструкции | 63 | 14.4 |  | 14.4 |  | 907.2 |  |  | 907.2
28 | ТЕР09-03-015-01 Приказ Минстроя России от 12.11.14 №703/пр | Монтаж прогонов при шаге ферм до 12 м при высоте здания: до 25 м (1 т конструкций) Строительные металлические конструкции: НР (10,35 руб.): 90% от ФОТ СП (8,31 руб.): 85%*0,85 от ФОТ | 0.057 | 621,96 174,48 | 328,48 27,19 | 119 |  | 35.45 | 9.95 | 18,72 1,55 | 6.78 | 15.79 | 0.9
29 | ТССЦ-103-1754 Приказ Минстроя России от 01.06.16 №380/пр | Трубы стальные прямоугольные (ГОСТ 8645-86) размером: 40х20 мм, толщина стенки 2 мм (м) Строительные металлические конструкции | 66.5 | 14.4 |  | 14.4 |  | 957.6 |  |  | 957.6
30 | ТЕР09-04-002-01 Приказ Минстроя России от 12.11.14 №703/пр | Монтаж кровельного покрытия: из профилированного листа при высоте здания до 25 м (100 м2 покрытия) Строительные металлические конструкции: НР (212,69 руб.): 90% от ФОТ СП (170,74 руб.): 85%*0,85 от ФОТ | 0,54 3*18/100 | 1182,43 392,28 | 563,05 45,36 | 227.1 |  | 638.51 | 211.83 | 304,05 24,49 | 122.63 | 35.5 | 19.17
31 | ТССЦ-101-4530 Приказ Минстроя России от 01.06.16 №380/пр | Профнастил оцинкованный: НС21-0,5 (м2) Строительные металлические конструкции | 59,4 54*1,1 | 67.02 |  | 67.02 |  | 3980.99 |  |  | 3980.99
32 | ТССЦ-101-1845 Приказ Минстроя России от 01.06.16 №380/пр | Винты самонарезающие: с уплотнительной прокладкой 4,8х35 мм (100 шт.) Строительные металлические конструкции | 0.005 | 21 |  | 21 |  | 0.11 |  |  | 0.11
Итого прямые затраты по разделу в ценах 2001г. | [7 empty] | 11165.74 | 345.32 | 822,88 71,41 | 9997.54 |  | 31.36
Накладные расходы | [7 empty] | 375.06
Сметная прибыль | [7 empty] | 301.09
Итоги по разделу 2 Навес :
Итого | [7 empty] | 11841.89 |  |  |  |  | 31.36
В том числе:
Материалы | [7 empty] | 9997.54
Машины и механизмы | [7 empty] | 822.88
ФОТ | [7 empty] | 416.73
Накладные расходы | [7 empty] | 375.06
Сметная прибыль | [7 empty] | 301.09
Итого по разделу 2 Навес | [7 empty] | 11841.89 |  |  |  |  | 31.36
Раздел 3. Тренажеры
33 | ТЕР07-01-044-03 Приказ Минстроя России от 12.11.14 №703/пр | Установка монтажных изделий массой: до 20 кг (1 т стальных элементов) Бетонные и железобетонные сборные конструкции в промышленном строительстве: НР (35,83 руб.): 130% от ФОТ СП (19,91 руб.): 85%*0,85 от ФОТ | 0.05 | 15037,5 551,26 | 295.01 | 14191.23 |  | 751.88 | 27.56 | 14.75 | 709.57 | 42.7 | 2.14
34 | ТССЦ-116-0089 Приказ Минстроя России от 01.06.16 №380/пр | Тренажер: , тип 1 (Верхняя тяга) (шт.) Монтаж оборудования | 1 | 5634.18 |  | 5634.18 |  | 5634.18 |  |  | 5634.18
35 | ТССЦ-116-0386 Приказ Минстроя России от 01.06.16 №380/пр | Тренажер для рук (в положении стоя), размеры 1700x700x1000 мм (шт.) Монтаж оборудования | 1 | 5395.87 |  | 5395.87 |  | 5395.87 |  |  | 5395.87
36 | ТССЦ-116-0090 Приказ Минстроя России от 01.06.16 №380/пр | Тренажер: , тип 2 (Жим от груди) (шт.) Монтаж оборудования | 1 | 5273.61 |  | 5273.61 |  | 5273.61 |  |  | 5273.61
37 | ТССЦ-116-0383 Приказ Минстроя России от 01.06.16 №380/пр | Тренажер: "Твистер" (шт.) Монтаж оборудования | 1 | 2943.43 |  | 2943.43 |  | 2943.43 |  |  | 2943.43
Итого прямые затраты по разделу в ценах 2001г. | [7 empty] | 19998.97 | 27.56 | 14.75 | 19956.66 |  | 2.14
Накладные расходы | [7 empty] | 35.83
Сметная прибыль | [7 empty] | 19.91
Итоги по разделу 3 Тренажеры :
Итого Строительные работы | [7 empty] | 807.62 |  |  |  |  | 2.14
Итого Монтажные работы | [7 empty] | 19247.09
Итого | [7 empty] | 20054.71 |  |  |  |  | 2.14
В том числе:
Материалы | [7 empty] | 19956.66
Машины и механизмы | [7 empty] | 14.75
ФОТ | [7 empty] | 27.56
Накладные расходы | [7 empty] | 35.83
Сметная прибыль | [7 empty] | 19.91
Итого по разделу 3 Тренажеры | [7 empty] | 20054.71 |  |  |  |  | 2.14
Раздел 4. Конструкция покрытия тротуара
38 | ТЕР27-04-001-02 Приказ Минстроя России от 12.11.14 №703/пр | Устройство подстилающих и выравнивающих слоев оснований: из песчано-гравийной смеси, дресвы (100 м3 материала основания (в плотном теле)) (ЭМ=0,65 к расх.; ЗПМ=0,65; ТЗМ=0,65) Автомобильные дороги: НР (4,57 руб.): 142% от ФОТ СП (2,6 руб.): 95%*0,85 от ФОТ | 0.0105 | 1821,34 159,4 | 1632,54 147,86 | 29.4 |  | 19.12 | 1.67 | 17,14 1,55 | 0.31 | 15.72 | 0.17
39 | ТССЦ-408-0200 Приказ Минстроя России от 01.06.16 №380/пр | Смесь песчано-гравийная природная (м3) Автомобильные дороги | 1,281 1,05*1,22 | 100.45 |  | 100.45 |  | 128.68 |  |  | 128.68
40 | ТЕР27-07-001-01 Приказ Минстроя России от 12.11.14 №703/пр | Устройство асфальтобетонных покрытий дорожек и тротуаров однослойных из литой мелкозернистой асфальтобетонной смеси толщиной 3 см (100 м2 покрытия) Автомобильные дороги: НР (26,57 руб.): 142% от ФОТ СП (15,11 руб.): 95%*0,85 от ФОТ | 0.105 | 4347,76 177,51 | 58,81 0,69 | 4111.44 |  | 456.51 | 18.64 | 6,18 0,07 | 431.69 | 15.12 | 1.59
41 | ТЕР27-07-001-02 Приказ Минстроя России от 12.11.14 №703/пр | На каждые 0,5 см изменения толщины покрытия добавлять к расценке 27-07-001-01 (100 м2 покрытия) (ПЗ=4 (ОЗП=4; ЭМ=4 к расх.; ЗПМ=4; МАТ=4 к расх.; ТЗ=4; ТЗМ=4)) Автомобильные дороги: НР (16,24 руб.): 142% от ФОТ СП (9,24 руб.): 95%*0,85 от ФОТ | 0.105 | 2814,76 108,96 | 34.2 | 2671.6 |  | 295.55 | 11.44 | 3.59 | 280.52 | 9.28 | 0.97
42 | ТССЦ-410-0054 Приказ Минстроя России от 01.06.16 №380/пр | Асфальт литой: для покрытий тротуаров тип II (жесткий) (т) Автомобильные дороги | -1.2579 | 551.98 |  | 551.98 |  | -694.34 |  |  | -694.34
43 | ТССЦ-410-0006 Приказ Минстроя России от 01.06.16 №380/пр | Смеси асфальтобетонные дорожные, аэродромные и асфальтобетон (горячие для плотного асфальтобетона мелко и крупнозернистые, песчаные), марка: II, тип Б (т) Автомобильные дороги | 1.2579 | 632.56 |  | 632.56 |  | 795.7 |  |  | 795.7
44 | ТЕР27-02-010-02 Приказ Минстроя России от 12.11.14 №703/пр | Установка бортовых камней бетонных: при других видах покрытий (100 м бортового камня) Автомобильные дороги: НР (163,88 руб.): 142% от ФОТ СП (93,19 руб.): 95%*0,85 от ФОТ | 0.14 | 3622,27 813,3 | 81,7 11,1 | 2727.27 |  | 507.12 | 113.86 | 11,44 1,55 | 381.82 | 76.08 | 10.65
45 | ТССЦ-401-0006 Приказ Минстроя России от 01.06.16 №380/пр | Бетон тяжелый, класс: В15 (М200) (м3) Автомобильные дороги | -0.826 | 416.33 |  | 416.33 |  | -343.89 |  |  | -343.89
46 | ТССЦ-402-0004 Приказ Минстроя России от 01.06.16 №380/пр | Раствор готовый кладочный цементный марки: 100 (м3) Автомобильные дороги | -0.0084 | 439.06 |  | 439.06 |  | -3.69 |  |  | -3.69
47 | ТССЦ-401-0006 Приказ Минстроя России от 01.06.16 №380/пр | Бетон тяжелый, класс: В15 (М200) (м3) Автомобильные дороги | 0,71036 0,826*0,86 | 416.33 |  | 416.33 |  | 295.74 |  |  | 295.74
48 | ТССЦ-402-0004 Приказ Минстроя России от 01.06.16 №380/пр | Раствор готовый кладочный цементный марки: 100 (м3) Автомобильные дороги | 0,002772 0,0084*0,33 | 439.06 |  | 439.06 |  | 1.22 |  |  | 1.22
49 | ТССЦ-403-8023 Приказ Минстроя России от 01.06.16 №380/пр | Камни бортовые: БР 100.20.8 /бетон В22,5 (М300), объем 0,016 м3/ (ГОСТ 6665-91) (шт.) Автомобильные дороги | 14 | 17.23 |  | 17.23 |  | 241.22 |  |  | 241.22
Итого прямые затраты по разделу в ценах 2001г. | [7 empty] | 1698.94 | 145.61 | 38,35 3,17 | 1514.98 |  | 13.38
Накладные расходы | [7 empty] | 211.27
Сметная прибыль | [7 empty] | 120.14
Итоги по разделу 4 Конструкция покрытия тротуара :
Итого | [7 empty] | 2030.35 |  |  |  |  | 13.38
В том числе:
Материалы | [7 empty] | 1514.98
Машины и механизмы | [7 empty] | 38.35
ФОТ | [7 empty] | 148.78
Накладные расходы | [7 empty] | 211.27
Сметная прибыль | [7 empty] | 120.14
Итого по разделу 4 Конструкция покрытия тротуара | [7 empty] | 2030.35 |  |  |  |  | 13.38
Раздел 5. Контейнерная площадка
50 | ТЕР01-01-013-08 Приказ Минстроя России от 12.11.14 №703/пр | Разработка грунта с погрузкой на автомобили-самосвалы экскаваторами с ковшом вместимостью: 0,65 (0,5-1) м3, группа грунтов 2 (1000 м3 грунта) Земляные работы, выполняемые механизированным способом: НР (2,67 руб.): 95% от ФОТ СП (1,19 руб.): 50%*0,85 от ФОТ | 0,00431 4,31/1000 | 4231,3 112,5 | 4111,05 540,36 | 7.75 |  | 18.24 | 0.48 | 17,72 2,33 | 0.04 | 11.41 | 0.05
51 | ТССЦпг03-21-01-010 Приказ Минстроя России от 12.11.14 №703/пр | Перевозка грузов автомобилями-самосвалами грузоподъемностью 10 т, работающих вне карьера, на расстояние: до 10 км I класс груза (1 т груза) Перевозка грузов автотранспортом: НР 0% от ФОТ СП 0%*0,85 от ФОТ | 6,034 4,31*1,4 | 11.57 | 11.57 |  |  | 69.81 |  | 69.81
52 | ТЕР27-04-001-02 Приказ Минстроя России от 12.11.14 №703/пр | Устройство подстилающих и выравнивающих слоев оснований: из песчано-гравийной смеси, дресвы (100 м3 материала основания (в плотном теле)) (ЭМ=0,65 к расх.; ЗПМ=0,65; ТЗМ=0,65) Автомобильные дороги: НР (1,97 руб.): 142% от ФОТ СП (1,12 руб.): 95%*0,85 от ФОТ | 0,00454 4,54*0,1/100 | 1821,34 159,4 | 1632,54 147,86 | 29.4 |  | 8.27 | 0.72 | 7,41 0,67 | 0.14 | 15.72 | 0.07
53 | ТССЦ-408-0200 Приказ Минстроя России от 01.06.16 №380/пр | Смесь песчано-гравийная природная (м3) Земляные работы, выполняемые механизированным способом | 5,5388 4,54*1,22 | 100.45 |  | 100.45 |  | 556.37 |  |  | 556.37
54 | ТЕР27-04-007-01 Приказ Минстроя России от 12.11.14 №703/пр | Устройство оснований толщиной 15 см из щебня фракции 40-70 мм при укатке каменных материалов с пределом прочности на сжатие до 68,6 МПа (700 кгс/см2): однослойных (1000 м2 основания) Автомобильные дороги: НР (6,13 руб.): 142% от ФОТ СП (3,49 руб.): 95%*0,85 от ФОТ | 0,00454 4,54/1000 | 42411,04 381,8 | 3957,74 570,06 | 38071.5 |  | 192.55 | 1.73 | 17,97 2,59 | 172.85 | 36.96 | 0.17
55 | ТССЦ-408-0020 Приказ Минстроя России от 01.06.16 №380/пр | Щебень из природного камня для строительных работ марка: 600, фракция 40-70 мм (м3) Земляные работы, выполняемые механизированным способом | -0.8581 | 185.4 |  | 185.4 |  | -159.09 |  |  | -159.09
56 | ТССЦ-408-0019 Приказ Минстроя России от 01.06.16 №380/пр | Щебень из природного камня для строительных работ марка: 600, фракция 20-40 мм (м3) Земляные работы, выполняемые механизированным способом | 0.8581 | 189.37 |  | 189.37 |  | 162.5 |  |  | 162.5
57 | ТЕР27-06-020-03 Приказ Минстроя России от 12.11.14 №703/пр | Устройство покрытия толщиной 4 см из горячих асфальтобетонных смесей плотных крупнозернистых типа АБ, плотность каменных материалов: 2,5-2,9 т/м3 (толщ.7 см) (1000 м2 покрытия) Автомобильные дороги: НР (5,04 руб.): 142% от ФОТ СП (2,87 руб.): 95%*0,85 от ФОТ | 0,00454 4,54/1000 | 63874,02 465,73 | 2426,13 318,06 | 60982.16 |  | 289.99 | 2.11 | 11,01 1,44 | 276.87 | 38.3 | 0.17
58 | ТЕР27-06-021-03 Приказ Минстроя России от 12.11.14 №703/пр | На каждые 0,5 см изменения толщины покрытия добавлять или исключать: к расценке 27-06-020-03 (1000 м2 покрытия) (ПЗ=6 (ОЗП=6; ЭМ=6 к расх.; ЗПМ=6; МАТ=6 к расх.; ТЗ=6; ТЗМ=6)) Автомобильные дороги: НР (0,04 руб.): 142% от ФОТ СП (0,02 руб.): 95%*0,85 от ФОТ | 0.00454 | 45583,08 6,54 | 18.96 | 45557.58 |  | 206.95 | 0.03 | 0.09 | 206.83 | 0.54
59 | ТЕР27-07-001-01 Приказ Минстроя России от 12.11.14 №703/пр | Устройство асфальтобетонных покрытий дорожек и тротуаров однослойных из литой мелкозернистой асфальтобетонной смеси толщиной 3 см (100 м2 покрытия) Автомобильные дороги: НР (11,49 руб.): 142% от ФОТ СП (6,53 руб.): 95%*0,85 от ФОТ | 0.0454 | 4347,76 177,51 | 58,81 0,69 | 4111.44 |  | 197.39 | 8.06 | 2,67 0,03 | 186.66 | 15.12 | 0.69
60 | ТЕР27-07-001-02 Приказ Минстроя России от 12.11.14 №703/пр | На каждые 0,5 см изменения толщины покрытия добавлять к расценке 27-07-001-01 (100 м2 покрытия) (ПЗ=4 (ОЗП=4; ЭМ=4 к расх.; ЗПМ=4; МАТ=4 к расх.; ТЗ=4; ТЗМ=4)) Автомобильные дороги: НР (7,03 руб.): 142% от ФОТ СП (4 руб.): 95%*0,85 от ФОТ | 0.0454 | 2814,76 108,96 | 34.2 | 2671.6 |  | 127.79 | 4.95 | 1.55 | 121.29 | 9.28 | 0.42
61 | ТССЦ-410-0054 Приказ Минстроя России от 01.06.16 №380/пр | Асфальт литой: для покрытий тротуаров тип II (жесткий) (т) Автомобильные дороги | -0.5439 | 551.98 |  | 551.98 |  | -300.22 |  |  | -300.22
62 | ТССЦ-410-0006 Приказ Минстроя России от 01.06.16 №380/пр | Смеси асфальтобетонные дорожные, аэродромные и асфальтобетон (горячие для плотного асфальтобетона мелко и крупнозернистые, песчаные), марка: II, тип Б (т) Автомобильные дороги | 0.5439 | 632.56 |  | 632.56 |  | 344.05 |  |  | 344.05
Итого прямые затраты по разделу в ценах 2001г. | [7 empty] | 1714.6 | 18.08 | 128,23 7,06 | 1568.29 |  | 1.57
Накладные расходы | [7 empty] | 34.38
Сметная прибыль | [7 empty] | 19.22
Итоги по разделу 5 Контейнерная площадка :
Итого | [7 empty] | 1768.2 |  |  |  |  | 1.57
В том числе:
Материалы | [7 empty] | 1568.29
Машины и механизмы | [7 empty] | 128.23
ФОТ | [7 empty] | 25.14
Накладные расходы | [7 empty] | 34.38
Сметная прибыль | [7 empty] | 19.22
Итого по разделу 5 Контейнерная площадка | [7 empty] | 1768.2 |  |  |  |  | 1.57
Раздел 6. Конструкция покрытия дорожки
63 | ТЕР27-04-001-02 Приказ Минстроя России от 12.11.14 №703/пр | Устройство подстилающих и выравнивающих слоев оснований: из песчано-гравийной смеси, дресвы (100 м3 материала основания (в плотном теле)) (ЭМ=0,65 к расх.; ЗПМ=0,65; ТЗМ=0,65) Автомобильные дороги: НР (4,36 руб.): 142% от ФОТ СП (2,48 руб.): 95%*0,85 от ФОТ | 0.01 | 1821,34 159,4 | 1632,54 147,86 | 29.4 |  | 18.21 | 1.59 | 16,33 1,48 | 0.29 | 15.72 | 0.16
64 | ТССЦ-408-0200 Приказ Минстроя России от 01.06.16 №380/пр | Смесь песчано-гравийная природная (м3) Автомобильные дороги | 1,22 1*1,22 | 100.45 |  | 100.45 |  | 122.55 |  |  | 122.55
65 | ТЕР27-07-001-01 Приказ Минстроя России от 12.11.14 №703/пр | Устройство асфальтобетонных покрытий дорожек и тротуаров однослойных из литой мелкозернистой асфальтобетонной смеси толщиной 3 см (100 м2 покрытия) Автомобильные дороги: НР (25,3 руб.): 142% от ФОТ СП (14,39 руб.): 95%*0,85 от ФОТ | 0.1 | 4347,76 177,51 | 58,81 0,69 | 4111.44 |  | 434.78 | 17.75 | 5,88 0,07 | 411.15 | 15.12 | 1.51
66 | ТЕР27-07-001-02 Приказ Минстроя России от 12.11.14 №703/пр | На каждые 0,5 см изменения толщины покрытия добавлять к расценке 27-07-001-01 (до 5 см) (100 м2 покрытия) (ПЗ=4 (ОЗП=4; ЭМ=4 к расх.; ЗПМ=4; МАТ=4 к расх.; ТЗ=4; ТЗМ=4)) Автомобильные дороги: НР (15,48 руб.): 142% от ФОТ СП (8,8 руб.): 95%*0,85 от ФОТ | 0.1 | 2814,76 108,96 | 34.2 | 2671.6 |  | 281.48 | 10.9 | 3.42 | 267.16 | 9.28 | 0.93
67 | ТССЦ-410-0054 Приказ Минстроя России от 01.06.16 №380/пр | Асфальт литой: для покрытий тротуаров тип II (жесткий) (т) Автомобильные дороги | -1.198 | 551.98 |  | 551.98 |  | -661.27 |  |  | -661.27
68 | ТССЦ-410-0006 Приказ Минстроя России от 01.06.16 №380/пр | Смеси асфальтобетонные дорожные, аэродромные и асфальтобетон (горячие для плотного асфальтобетона мелко и крупнозернистые, песчаные), марка: II, тип Б (т) Автомобильные дороги | 1.198 | 632.56 |  | 632.56 |  | 757.81 |  |  | 757.81
Итого прямые затраты по разделу в ценах 2001г. | [7 empty] | 953.56 | 30.24 | 25,63 1,55 | 897.69 |  | 2.6
Накладные расходы | [7 empty] | 45.14
Сметная прибыль | [7 empty] | 25.67
Итоги по разделу 6 Конструкция покрытия дорожки :
Итого | [7 empty] | 1024.37 |  |  |  |  | 2.6
В том числе:
Материалы | [7 empty] | 897.69
Машины и механизмы | [7 empty] | 25.63
ФОТ | [7 empty] | 31.79
Накладные расходы | [7 empty] | 45.14
Сметная прибыль | [7 empty] | 25.67
Итого по разделу 6 Конструкция покрытия дорожки | [7 empty] | 1024.37 |  |  |  |  | 2.6
Раздел 7. Ограждение контейнерной площадки
69 | ТЕР09-08-001-01 Приказ Минстроя России от 12.11.14 №703/пр | Установка металлических столбов высотой до 4 м: с погружением в бетонное основание (100 столбов) Строительные металлические конструкции: НР (32,08 руб.): 90% от ФОТ СП (25,75 руб.): 85%*0,85 от ФОТ | 0.05 | 4339,25 384,2 | 3702,38 328,52 | 252.67 |  | 216.96 | 19.21 | 185,12 16,43 | 12.63 | 35.64 | 1.78
70 | ТССЦ-401-0006 Приказ Минстроя России от 01.06.16 №380/пр | Бетон тяжелый, класс: В15 (М200) (м3) Строительные металлические конструкции | 0.317 | 416.33 |  | 416.33 |  | 131.98 |  |  | 131.98
71 | ТССЦ-103-1504 Приказ Минстроя России от 01.06.16 №380/пр | Трубы стальные квадратные (ГОСТ 8639-82) размером: 50х50 мм, толщина стенки 3 мм (м) Строительные металлические конструкции | 11 | 38.72 |  | 38.72 |  | 425.92 |  |  | 425.92
72 | ТЕР09-03-014-01 Приказ Минстроя России от 12.11.14 №703/пр | Монтаж связей и распорок из одиночных и парных уголков, гнутосварных профилей для пролетов: до 24 м при высоте здания до 25 м (1 т конструкций) Строительные металлические конструкции: НР (53,48 руб.): 90% от ФОТ СП (42,93 руб.): 85%*0,85 от ФОТ | 0.078 | 1660,4 699,24 | 584,52 62,61 | 376.64 |  | 129.51 | 54.54 | 45,59 4,88 | 29.38 | 63.28 | 4.94
73 | ТССЦ-103-1798 Приказ Минстроя России от 01.06.16 №380/пр | Трубы стальные прямоугольные (ГОСТ 8645-86) размером: 50х30 мм, толщина стенки 4 мм (м) Строительные металлические конструкции | 18.15 | 38.51 |  | 38.51 |  | 698.96 |  |  | 698.96
74 | ТЕР09-04-006-02 Приказ Минстроя России от 12.11.14 №703/пр | Монтаж ограждающих конструкций стен: из профилированного листа при высоте здания до 30 м (100 м2) Строительные металлические конструкции: НР (136,85 руб.): 90% от ФОТ СП (109,86 руб.): 85%*0,85 от ФОТ | 0.1029 | 4463,67 1207,56 | 2811,01 270,11 | 445.1 |  | 459.31 | 124.26 | 289,25 27,79 | 45.8 | 105.28 | 10.83
75 | ТССЦ-101-4528 Приказ Минстроя России от 01.06.16 №380/пр | Профнастил оцинкованный: С21-1000-0,55 (м2) Строительные металлические конструкции | 11,319 10,29*1,1 | 68.03 |  | 68.03 |  | 770.03 |  |  | 770.03
76 | ТССЦ-101-1845 Приказ Минстроя России от 01.06.16 №380/пр | Винты самонарезающие: с уплотнительной прокладкой 4,8х35 мм (100 шт.) Строительные металлические конструкции | 0.002 | 21 |  | 21 |  | 0.04 |  |  | 0.04
77 | ТЕР15-04-030-04 Приказ Минстроя России от 12.11.14 №703/пр | Масляная окраска металлических поверхностей: решеток, переплетов, труб диаметром менее 50 мм и т.п., количество окрасок 2 (100 м2 окрашиваемой поверхности) Отделочные работы: НР (41,79 руб.): 105% от ФОТ СП (18,61 руб.): 55%*0,85 от ФОТ | 0.05 | 1225,33 795,87 | 2,95 0,16 | 426.51 |  | 61.27 | 39.79 | 0,15 0,01 | 21.33 | 71.06 | 3.55
78 | ТССЦ-101-0456 Приказ Минстроя России от 01.06.16 №380/пр | Краски цветные, готовые к применению для внутренних работ МА-25: розово-бежевая, светло-бежевая, светло-серая (т) Строительные металлические конструкции | -0.0012 | 14369 |  | 14369 |  | -17.24 |  |  | -17.24
79 | ТССЦ-101-0404 Приказ Минстроя России от 01.06.16 №380/пр | Краска для наружных работ: черная, марок МА-015, ПФ-014 (т) Строительные металлические конструкции | 0.0012 | 12515 |  | 12515 |  | 15.02 |  |  | 15.02
Итого прямые затраты по разделу в ценах 2001г. | [7 empty] | 2891.76 | 237.8 | 520,11 49,11 | 2133.85 |  | 21.1
Накладные расходы | [7 empty] | 264.19
Сметная прибыль | [7 empty] | 197.15
Итоги по разделу 7 Ограждение контейнерной площадки :
Итого | [7 empty] | 3353.1 |  |  |  |  | 21.1
В том числе:
Материалы | [7 empty] | 2133.85
Машины и механизмы | [7 empty] | 520.11
ФОТ | [7 empty] | 286.91
Накладные расходы | [7 empty] | 264.19
Сметная прибыль | [7 empty] | 197.15
Итого по разделу 7 Ограждение контейнерной площадки | [7 empty] | 3353.1 |  |  |  |  | 21.1
ИТОГИ ПО СМЕТЕ:
Итого прямые затраты по смете в ценах 2001г. | [7 empty] | 44130.97 | 1030.93 | 2241,82 201,70 | 40858.22 |  | 92.91
Накладные расходы | [7 empty] | 1358.17
Сметная прибыль | [7 empty] | 899.5
Итоги по смете:
Итого Строительные работы | [7 empty] | 27141.55 |  |  |  |  | 92.91
Итого Монтажные работы | [7 empty] | 19247.09
Итого | [7 empty] | 46388.64 |  |  |  |  | 92.91
В том числе:
Материалы | [7 empty] | 40858.22
Машины и механизмы | [7 empty] | 2241.82
ФОТ | [7 empty] | 1232.63
Накладные расходы | [7 empty] | 1358.17
Сметная прибыль | [7 empty] | 899.5
ВСЕГО по смете | [7 empty] | 46388.64 |  |  |  |  | 92.91
|  | Составила - инженер МУП МХ ОКС |  |  | В.Н.Абдрашитова