## Ведомость объемов работ 6 граф
Глава СП Раевский сельсовет
МР Альшеевский район РБ
_______________М.А.Тимасов
"_______"___________2019 год
Ведомость объемов работ
благоустройство дворовой территории многоквартирных жилых домов № 1,2 ,3 по ул. Переездная
в с.Раевский сельского поселения Раевский сельсовет МР Альшеевский район Республики Башкортостан в рамках
муниципальной программы "Формирование современной городской среды"
благоустройствоул. Переездная 1,2 3 доп.
№ пп | Наименование | Ед. изм. | Кол. | Обоснование | Примечание
1 | 2 | 3 | 4 | 5 | 6
Раздел 1. Дорожная одежда
1 | Разработка грунта с перемещением до 10 м бульдозерами мощностью: 59 кВт (80 л.с.), группа грунтов 2 | 1000 м3 грунта | 0.1 | ТЕР01-01-030-02
2 | Перевозка грузов автомобилями-самосвалами грузоподъемностью 10 т, работающих вне карьера, на расстояние: до 15 км I класс груза | 1 т груза | 140 100*1,4 | ТССЦпг03-21-01-015
3 | Разборка бортовых камней: на бетонном основании | 100 м | 0.65 | ТЕР27-03-010-01
4 | Устройство подстилающих и выравнивающих слоев оснований: из песчано-гравийной смеси, дресвы | 100 м3 материала основания (в плотном теле) | 4,1 2050*0,2/100 | ТЕР27-04-001-02
5 | Смесь песчано-гравийная природная | м3 | 500,2 410*1,22 | ТССЦ-408-0200
6 | Устройство подстилающих и выравнивающих слоев оснований: из щебня | 100 м3 материала основания (в плотном теле) | 3,075 2050*0,15/100 | ТЕР27-04-001-04
7 | Щебень из природного камня для строительных работ марка: 600, фракция 40-70 мм | м3 | 387,45 307,5*1,26 | ТССЦ-408-0020
8 | Устройство покрытия толщиной 4 см из горячих асфальтобетонных смесей плотных крупнозернистых типа АБ, плотность каменных материалов: 2,5-2,9 т/м3 | 1000 м2 покрытия | 2,05 2050/1000 | ТЕР27-06-020-03
9 | На каждые 0,5 см изменения толщины покрытия добавлять или исключать: к расценке 27-06-020-03 толщ.до 7 см | 1000 м2 покрытия | 2.05 | ТЕР27-06-021-03
10 | Смеси асфальтобетонные дорожные, аэродромные и асфальтобетон (горячие для плотного асфальтобетона мелко и крупнозернистые, песчаные), марка: II, тип Б | т | -344 | ТССЦ-410-0006
11 | Смеси асфальтобетонные (горячие) крупнозернистые для плотного асфальтобетона, тип: II | т | 344 | ТССЦ-410-0084
12 | Устройство покрытия толщиной 4 см из горячих асфальтобетонных смесей плотных мелкозернистых типа АБВ, плотность каменных материалов: 2,5-2,9 т/м3 | 1000 м2 покрытия | 2,05 2050/1000 | ТЕР27-06-020-01
13 | На каждые 0,5 см изменения толщины покрытия добавлять или исключать: к расценке 27-06-020-01 | 1000 м2 покрытия | 2.05 | ТЕР27-06-021-01
14 | Смеси асфальтобетонные дорожные, аэродромные и асфальтобетон (горячие для плотного асфальтобетона мелко и крупнозернистые, песчаные), марка: II, тип А | т | -247.61 | ТССЦ-410-0005
15 | Смеси асфальтобетонные дорожные, аэродромные и асфальтобетон (горячие для плотного асфальтобетона мелко и крупнозернистые, песчаные), марка: II, тип Б | т | 247.61 | ТССЦ-410-0006
16 | Установка бортовых камней бетонных: при других видах покрытий | 100 м бортового камня | 2.45 | ТЕР27-02-010-02
17 | Камни бортовые: БР 100.30.15 /бетон В30 (М400), объем 0,043 м3/ (ГОСТ 6665-91) | шт. | 245 | ТССЦ-403-8021
колодцы
18 | Регулирование высотного положения крышек колодцев с подъемом на высоту: до 25 см | 1 колодец | 4 | ТЕРр68-37-4
19 | Установка люка | 1 шт. | 4 | ТЕР23-04-011-01
Раздел 2. Бельевые площадки
20 | Устройство асфальтобетонных покрытий дорожек и тротуаров однослойных из литой мелкозернистой асфальтобетонной смеси толщиной 3 см | 100 м2 покрытия | 1.4 | ТЕР27-07-001-01
21 | Устройство подстилающих и выравнивающих слоев оснований: из песчано-гравийной смеси, дресвы | 100 м3 материала основания (в плотном теле) | 0,168 140*0,12/100 | ТЕР27-04-001-02
22 | Смесь песчано-гравийная природная | м3 | 20,496 16,8*1,22 | ТССЦ-408-0200
23 | На каждые 0,5 см изменения толщины покрытия добавлять к расценке 27-07-001-01 (до 5 см) | 100 м2 покрытия | 1.68 | ТЕР27-07-001-02
24 | Асфальт литой: для покрытий тротуаров тип II (жесткий) | т | -8.131 | ТССЦ-410-0054
25 | Смеси асфальтобетонные дорожные, аэродромные и асфальтобетон (горячие для плотного асфальтобетона мелко и крупнозернистые, песчаные), марка: II, тип Б | т | 8.131 | ТССЦ-410-0006
26 | Установка бортовых камней бетонных: при других видах покрытий | 100 м бортового камня | 0.95 | ТЕР27-02-010-02
27 | Бетон тяжелый, класс: В15 (М200) | м3 | -5.605 | ТССЦ-401-0006
28 | Раствор готовый кладочный цементный марки: 100 | м3 | -0.057 | ТССЦ-402-0004
29 | Бетон тяжелый, класс: В15 (М200) | м3 | 4,8203 5,605*0,86 | ТССЦ-401-0006
30 | Раствор готовый кладочный цементный марки: 100 | м3 | 0,01881 0,057*0,33 | ТССЦ-402-0004
31 | Камни бортовые: БР 100.20.8 /бетон В22,5 (М300), объем 0,016 м3/ (ГОСТ 6665-91) | шт. | 95 | ТССЦ-403-8023
Раздел 3. Тротуары
32 | Устройство подстилающих и выравнивающих слоев оснований: из песчано-гравийной смеси, дресвы | 100 м3 материала основания (в плотном теле) | 0,0312 26*0,12/100 | ТЕР27-04-001-02
33 | Смесь песчано-гравийная природная | м3 | 3,8064 3,12*1,22 | ТССЦ-408-0200
34 | Устройство асфальтобетонных покрытий дорожек и тротуаров однослойных из литой мелкозернистой асфальтобетонной смеси толщиной 3 см | 100 м2 покрытия | 0.26 | ТЕР27-07-001-01
35 | На каждые 0,5 см изменения толщины покрытия добавлять к расценке 27-07-001-01 (до 5 см) | 100 м2 покрытия | 0.26 | ТЕР27-07-001-02
36 | Асфальт литой: для покрытий тротуаров тип II (жесткий) | т | -3.114 | ТССЦ-410-0054
37 | Смеси асфальтобетонные дорожные, аэродромные и асфальтобетон (горячие для плотного асфальтобетона мелко и крупнозернистые, песчаные), марка: II, тип Б | т | 3.114 | ТССЦ-410-0006
38 | Установка бортовых камней бетонных: при других видах покрытий | 100 м бортового камня | 0.7 | ТЕР27-02-010-02
39 | Бетон тяжелый, класс: В15 (М200) | м3 | -4.13 | ТССЦ-401-0006
40 | Раствор готовый кладочный цементный марки: 100 | м3 | -0.042 | ТССЦ-402-0004
41 | Бетон тяжелый, класс: В15 (М200) | м3 | 3,5518 4,13*0,86 | ТССЦ-401-0006
42 | Раствор готовый кладочный цементный марки: 100 | м3 | 0,01386 0,042*0,33 | ТССЦ-402-0004
43 | Камни бортовые: БР 100.20.8 /бетон В22,5 (М300), объем 0,016 м3/ (ГОСТ 6665-91) | шт. | 70 | ТССЦ-403-8023
Раздел 4. Озеленение
44 | Погрузочные работы при автомобильных перевозках: грунта растительного слоя (земля, перегной) | 1 т груза | 231 1100*0,15*1,4 | ТССЦпг01-01-01-039
45 | Планировка участка: механизированным способом | 100 м2 | 11 | ТЕР47-01-001-01
46 | Посев газонов партерных, мавританских и обыкновенных вручную | 100 м2 | 11 | ТЕР47-01-046-06
47 | Семена газонных трав (смесь) | кг | -22 | ТССЦ-414-0137
48 | Газон УНИВЕРСАЛЬНЫЙ-АЛЬТЕРНАТИВНЫЙ | кг | 22 | ТССЦ-414-0340
| Составила - инженер МУП МХ ОКС |  | В.Н.Абдрашитова