## Ведомость объемов работ 6 граф
УТВЕРЖДАЮ
Глава СП Раевский сельсовет
МР Альшеевский район РБ
________________ М.А. Тимасов
"____" ________________ 2019 г.
ВЕДОМОСТЬ ОБЪЕМОВ РАБОТ №
Благоустройство общественной территории "Площадка для отдыха населения" по ул. Юбилейная
с. Раевский сельского поселения Раевский сельсовет МР Альшеевски й район Республики
Башкортостан в рамках муниципальной программы
"Формирование современной городской среды"
№ пп | Наименование | Ед. изм. | Кол. | Обоснование | Примечание
1 | 2 | 3 | 4 | 5 | 6
Раздел 1. Новый раздел
1 | Разработка грунта с погрузкой на автомобили-самосвалы экскаваторами с ковшом вместимостью: 0,65 (0,5-1) м3, группа грунтов 2 | 1000 м3 грунта | 0.038025 | ТЕР01-01-013-08
2 | Перевозка грузов автомобилями-самосвалами грузоподъемностью 10 т, работающих вне карьера, на расстояние: до 5 км I класс груза | 1 т груза | 53.235 | ТССЦпг03-21-01-005
3 | Устройство подстилающих и выравнивающих слоев оснований: из песчано-гравийной смеси, дресвы | 100 м3 материала основания (в плотном теле) | 0.3042 | ТЕР27-04-001-02
4 | Смесь песчано-гравийная природная | м3 | 37.1124 | ТССЦ-408-0200
5 | Устройство асфальтобетонных покрытий дорожек и тротуаров однослойных из литой мелкозернистой асфальтобетонной смеси толщиной 3 см | 100 м2 покрытия | 2.535 | ТЕР27-06-020-01
7 | Смеси асфальтобетонные дорожные, аэродромные и асфальтобетон (горячие для плотного асфальтобетона мелко и крупнозернистые, песчаные), марка: II, тип Б | т | -24.4881 | 410-0005
8 | Смеси асфальтобетонные дорожные, аэродромные и асфальтобетон (горячие для плотного асфальтобетона мелко и крупнозернистые, песчаные), марка: II, тип Б | т | 24.2346 | ТССЦ-410-0006
9 | Установка бортовых камней бетонных: при других видах покрытий | 100 м бортового камня | 4.08 | ТЕР27-02-010-02
10 | Бетон тяжелый, класс В15 (М200) | м3 | -24.072 | 401-0006
11 | Бетон тяжелый, класс В15 (М200) | м3 | 20.7 | ТССЦ-401-0006
12 | Раствор готовый кладочный цементный марки 100 | м3 | -0.2448 | 402-0004
13 | Раствор готовый кладочный цементный марки 100 | м3 | 0.08 | ТССЦ-402-0004
14 | Камни бортовые: БР 100.20.8 /бетон В22,5 (М300), объем 0,016 м3/ (ГОСТ 6665-91) | шт. | 408 | ТССЦ-403-8023
Составил: ___________________________ Р.М. Галькаева
инженер