## Ведомость объемов работ 6 граф
Глава СП Раевский сельсовет
МР Альшеевский район РБ
_______________М.А.Тимасов
"_______"___________2019 год
ВЕДОМОСТЬ ОБЪЕМОВ РАБОТ №
капитальный ремонт КНС 3 с.Раевский МР Альшеевский район РБ, расположенной по адресу: РБ,Альшеевский район,
с.Раевский, ул.Гагарина, 1А
№ пп | Наименование | Ед. изм. | Кол. | Обоснование | Примечание
1 | 2 | 3 | 4 | 5 | 6
Раздел 1. Трубопровод
1 | Разборка трубопроводов из водогазопроводных труб диаметром: до 100 мм | 100 м трубопровода | 0.15 | ТЕРр65-1-3
2 | Прокладка трубопроводов отопления и газоснабжения из стальных бесшовных труб диаметром: 125 мм | 100 м трубопровода | 0.15 | ТЕР16-02-004-05
3 | Установка вентилей, задвижек, затворов, клапанов обратных, кранов проходных на трубопроводах из стальных труб диаметром: до 100 мм | 1 шт. | 5 | ТЕР16-05-001-03
4 | Задвижки клиновые с выдвижным шпинделем фланцевые для газа давлением 1,6 МПа (16 кгс/см2): 30с41нж диаметром 100 мм | шт. | 5 | ТССЦ-302-1688
5 | Прокладка трубопроводов отопления и водоснабжения из стальных электросварных труб диаметром: 100 мм | 100 м трубопровода | 0.1 | ТЕР16-02-005-05
Раздел 2. Вентиляция
6 | Прокладка воздуховодов из листовой оцинкованной стали и алюминия класса П (плотные) толщиной : 0,6 мм, диаметром до 250 мм | 100 м2 поверхности воздуховодов | 0.194 | ТЕР20-01-002-04
7 | Воздуховоды из листовой стали толщиной: 0,6 мм, диаметром до 250 мм | м2 | 19.4 | ТССЦ-301-1774
8 | Установка вентиляторов радиальных массой: до 0,05 т | 1 вентилятор | 2 | ТЕР20-03-001-01
9 | Установка виброизолятора: номер 38 | 10 виброизоляторов | 0.8 | ТЕР20-02-020-01
10 | Установка вставок гибких к радиальным вентиляторам | 1 м2 | 0,72 (0,2*2)+(0,16*2) | ТЕР20-02-018-01
11 | Вентиляторы радиальные: В-Ц14-46 из углеродистой стали N 4А, тип электродвигателя 4АМ112М4 | компл. | 1 | ТССЦ-301-0123
12 | Вентиляторы радиальные: В-Ц14-46 из углеродистой стали N 3.15Л, тип электродвигателя 4АМ80В4 | компл. | 1 | ТССЦ-301-0122
13 | Установка клапанов обратных: диаметром до 355 мм | 1 клапан | 2 | ТЕР20-02-004-01
16 | Клапаны противопожарные с электромеханическим приводом и возвратной пружиной типа: КПС-1 (60) диаметром 200 мм | шт. | 2 | ТССЦ-301-5475
17 | Установка решеток жалюзийных площадью в свету: до 0,5 м2 | 1 решетка | 8 | ТЕР20-02-002-01
18 | Решетка защитная для круглых воздуховодов BSV 200 мм | шт. | 2 | ТССЦ-101-4799
19 | Алюминиевые вентиляционные решетки: АМН 150х150 мм | шт. | 6 | ТССЦ-101-6104
20 | Установка дефлекторов диаметром патрубка: 280 мм | 1 дефлектор | 1 | ТЕР20-02-012-01
21 | Дефлекторы вытяжные цилиндрические из листовой грунтованной или оцинкованной стали, серия 5.904-51, диаметр патрубка: 160 мм | шт. | 1 | ТССЦ-301-5671
Раздел 3. Установка газоанализатора
22 | Прибор для анализа физико-химического состава вещества, категория сложности: II | 1 компл. | 1 | ТЕРм11-03-011-02
23 | Газоанализатор стационарный Хоббит-Т 50500/1,2/3,95 | шт | 1 | Приложение №1 п.1
Раздел 4. Двери металлические
24 | Демонтаж металлических дверных блоков | 1 м2 проема | 7.04 | ТЕР09-04-012-01
25 | Установка металлических дверных блоков в готовые проемы | 1 м2 проема | 7.04 | ТЕР09-04-012-01
26 | Дверь противопожарная металлическая: однопольная ДПМ-01/30, размером 900х2100 мм | шт. | 3 | ТССЦ-203-8116
Раздел 5. Общестроительные работы
27 | Разборка покрытий полов: из металлических плит со стороной квадрата 1000 мм | 100 м2 покрытия | 0.06 | ТЕР46-04-010-07
28 | Монтаж съемных металлических полов из плит размером 500х500 мм: стальных штампованных | 100 м2 пола | 0.06 | ТЕР09-03-049-01
29 | Отдельные конструктивные элементы зданий и сооружений с преобладанием: толстолистовой стали, средняя масса сборочной единицы до 0,5 т | т | 0.1 | ТССЦ-201-0768
30 | Очистка камер: от сухого ила и грязи без труб и арматуры | 1 м3 ила, грязи | 3 | ТЕРр66-10-3
31 | Штукатурка поверхностей внутри здания известковым раствором простая: по камню и бетону стен | 100 м2 оштукатуриваемой поверхности | 3.36 | ТЕР15-02-015-01
32 | Сплошное выравнивание внутренних поверхностей (однослойное оштукатуривание)из сухих растворных смесей толщиной до 10 мм: стен | 100 м2 оштукатуриваемой поверхности | 3.36 | ТЕР15-02-019-03
33 | Сплошное выравнивание внутренних поверхностей (однослойное оштукатуривание)из сухих растворных смесей толщиной до 10 мм: потолков | 100 м2 оштукатуриваемой поверхности | 0.56 | ТЕР15-02-019-04
34 | Окраска поливинилацетатными водоэмульсионными составами простая по штукатурке и сборным конструкциям: стен, подготовленным под окраску | 100 м2 окрашиваемой поверхности | 3.36 | ТЕР15-04-005-01
35 | Окраска поливинилацетатными водоэмульсионными составами простая по штукатурке и сборным конструкциям: потолков, подготовленным под окраску | 100 м2 окрашиваемой поверхности | 0.56 | ТЕР15-04-005-02
Раздел 6. Электроснабжение
36 | Демонтаж кабеля | 100 м | 0.8 | ТЕРр67-3-1
37 | Демонтаж: выключателей, розеток | 100 шт. | 0.8 | ТЕРр67-4-1
38 | Демонтаж: светильников с лампами накаливания | 100 шт. | 0.08 | ТЕРр67-4-3
39 | Короба пластмассовые: шириной до 40 мм | 100 м | 0.8 | ТЕРм08-02-390-01
40 | Провод в коробах, сечением: до 35 мм2 | 100 м | 0.8 | ТЕРм08-02-399-02
41 | Кабель силовой с медными жилами с поливинилхлоридной изоляцией в поливинилхлоридной оболочке без защитного покрова: ВВГ, напряжением 0,66 кВ, число жил - 3 и сечением 6,0 мм2 | 1000 м | 0.08 | ТССЦ-501-8195
42 | Кабель-канал (короб) "Электропласт": 40x16 мм | 100 м | 0.8 | ТССЦ-509-1833
43 | Светильник с подвеской на крюк для помещений: с повышенной влажностью и пыльностью | 100 шт. | 0.08 | ТЕРм08-03-593-02
44 | Выключатель: полугерметический и герметический | 100 шт. | 0.04 | ТЕРм08-03-591-03
45 | Светильник с шарообразными плафонами ПД-80 из матового стекла, тип: НББ 12-2х40-462 | шт. | 8 | ТССЦ-509-4967
46 | Розетка штепсельная двухместная для открытой проводки с монтажной пластиной серии "Москвичка", марка РА 10-386, белая | 100 шт. | 0.04 | ТССЦ-503-0590
47 | Выключатель двухклавишный для открытой проводки | 10 шт. | 0.4 | ТССЦ-509-1443
Раздел 7. Ограждение
48 | Установка металлических столбов высотой до 4 м: с погружением в бетонное основание | 100 столбов | 0.2 | ТЕР09-08-001-01
49 | Трубы стальные электросварные прямошовные со снятой фаской из стали марок БСт2кп-БСт4кп и БСт2пс-БСт4пс наружный диаметр: 76 мм, толщина стенки 3,8 мм | м | 42 | ТССЦ-103-0145
50 | Бетон тяжелый, класс В15 (М200) | м3 | 1.268 | ТССЦ-401-0006
51 | Сетка «Рабица» из проволоки диаметром 1,6 без покрытия, 45х45 мм | м2 | 64.6 | ТССЦ-101-3880
52 | Устройство калиток: с установкой столбов металлических | 100 шт. | 0.01 | ТЕР07-01-055-08
53 | Полотна калиток сетчатые из плетеной сетки: S=1,25х1,57=1,96 м2, КМ 5Б (серия 3.017-1) | шт. | 1 | ТССЦ-201-8246
| Составила - инженер МУП МХ ОКС |  |  | В.Н.Абдрашитова