## ЛСР по форме №4 с мат. и обор.
Новая стройка
(наименование стройки)
ЛОКАЛЬНЫЙ СМЕТНЫЙ РАСЧЕТ №
(локальная смета)
Благоустройство дворовой территории многоквартирного жилого дома № 3 по ул.Переездная в с.Раевский сельского поселения Раевский сельссовет МР Альшеевский район
Республики Башкортостан в рамках муниципальной программы "Формирование современной городской среды"
Основание:
| Сметная стоимость _______________________________________________________________________________________________ |  | ___________________________111,101 |  | тыс. руб.
| строительных работ _______________________________________________________________________________________________ |  | _______________________________________________________________________________________________90,695 |  | тыс. руб.
| монтажных работ _______________________________________________________________________________________________ |  | _______________________________________________________________________________________________20,407 |  | тыс. руб.
| Средства на оплату труда _______________________________________________________________________________________________ |  | ___________________________2,760 |  | тыс. руб.
| Сметная трудоемкость _______________________________________________________________________________________________ |  | _______________________________________________________________________________________________222,33 |  | чел.час
Составлен(а) в текущих (прогнозных) ценах по состоянию на ______________
№ пп | Шифр и номер позиции норматива | Наименование работ и затрат, единица измерения | Количество | Стоимость единицы, руб. |  |  | Общая стоимость, руб. |  |  |  |  | Затраты труда рабочих, чел.-ч, не занятых обслуживанием машин |  | Общая масса оборудо-вания, т
|  |  |  | всего | эксплуатации машин | мате-риалы | обору-дования | Всего | оплаты труда | эксплуатации машин | мате-риалы
|  |  |  | оплаты труда | в т.ч. оплаты труда |  |  |  |  | в т.ч. оплаты труда |  | на единицу | всего
1 | 2 | 3 | 4 | 5 | 6 | 7 | 8 | 9 | 10 | 11 | 12 | 13 | 14 | 15
Раздел 1. Электроосвещение
1 | ТЕР33-04-003-01 Приказ Минстроя России от 12.11.14 №703/пр | Установка железобетонных опор ВЛ 0,38; 6-10 кВ с траверсами без приставок: одностоечных (1 опора) Линии электропередачи: НР (112,35 руб.): 105% от ФОТ СП (54,57 руб.): 60%*0,85 от ФОТ | 2 | 193,87 42,56 | 110,16 10,94 | 41.15 |  | 387.74 | 85.12 | 220,32 21,88 | 82.3 | 3.8 | 7.6
2 | ТССЦ-403-2118 Приказ Минстроя России от 01.06.16 №380/пр | Стойка опоры: СВ 95-2 /бетон В25 (М350), объем 0,30 м3, расход ар-ры 82,58 кг/ (серия 3.407.1-143 вып.7) (шт.) Линии электропередачи | 2 | 1246.55 |  | 1246.55 |  | 2493.1 |  |  | 2493.1
3 | ТЕР33-04-014-02 Приказ Минстроя России от 12.11.14 №703/пр | Установка светильников: с лампами люминесцентными (1 светильник) Линии электропередачи: НР (74,3 руб.): 105% от ФОТ СП (36,09 руб.): 60%*0,85 от ФОТ | 2 | 111,25 25,65 | 85,19 9,73 | 0.41 |  | 222.5 | 51.3 | 170,38 19,46 | 0.82 | 2.29 | 4.58
4 | Приложение № 1 Приказ Минстроя России от 01.06.16 №380/пр | Светильник Мицар с ЕМС 100Вт 1000 Лм3990/1,20/5,89 (шт.) Линии электропередачи | 2 | 564.5 |  | 564.5 |  | 1129 |  |  | 1129
5 | ТЕР33-04-008-03 Приказ Минстроя России от 12.11.14 №703/пр | Подвеска изолированных проводов ВЛ 0,38 кВ с помощью механизмов (1 км изолированного провода с несколькими жилами при 30 опорах) Линии электропередачи: НР (40,59 руб.): 105% от ФОТ СП (19,72 руб.): 60%*0,85 от ФОТ | 0.08 | 1532,98 405,19 | 659,5 77,95 | 468.29 |  | 122.64 | 32.42 | 52,76 6,24 | 37.46 | 34.9 | 2.79
6 | ТССЦ-502-0875 Приказ Минстроя России от 01.06.16 №380/пр | Провода самонесущие изолированные для воздушных линий электропередачи с алюминиевыми жилами марки: СИП-4 2х16-0,6/1,0 (1000 м) Линии электропередачи | 0.08 | 11574.63 |  | 11574.63 |  | 925.97 |  |  | 925.97
7 | ТССЦ-509-2958 Приказ Минстроя России от 01.06.16 №380/пр | Кронштейн для установки светильников У116 У3 (шт.) Линии электропередачи | 4 | 86.62 |  | 86.62 |  | 346.48 |  |  | 346.48
8 | ТССЦ-101-6791 Приказ Минстроя России от 01.06.16 №380/пр | Болты анкерные из прямых или гнутых круглых стержней с резьбой, с гайками и шайбами (т) Линии электропередачи | 0.002 | 21541.57 |  | 21541.57 |  | 43.08 |  |  | 43.08
Итого прямые затраты по разделу в ценах 2001г. | [7 empty] | 5670.51 | 168.84 | 443,46 47,58 | 5058.21 |  | 14.97
Накладные расходы | [7 empty] | 227.24
Сметная прибыль | [7 empty] | 110.37
Итого по разделу 1 Электроосвещение | [7 empty] | 6008.12 |  |  |  |  | 14.97
Раздел 2. Детская игровая площадка
9 | ТЕР01-01-013-08 Приказ Минстроя России от 12.11.14 №703/пр | Разработка грунта с погрузкой на автомобили-самосвалы экскаваторами с ковшом вместимостью: 0,65 (0,5-1) м3, группа грунтов 2 (1000 м3 грунта) Земляные работы, выполняемые механизированным способом: НР (21,71 руб.): 95% от ФОТ СП (9,71 руб.): 50%*0,85 от ФОТ | 0.035 | 4231,3 112,5 | 4111,05 540,36 | 7.75 |  | 148.1 | 3.94 | 143,89 18,91 | 0.27 | 11.41 | 0.4
10 | ТССЦпг03-21-01-005 Приказ Минстроя России от 12.11.14 №703/пр | Перевозка грузов автомобилями-самосвалами грузоподъемностью 10 т, работающих вне карьера, на расстояние: до 5 км I класс груза (1 т груза) Перевозка грузов автотранспортом: НР 0% от ФОТ СП 0%*0,85 от ФОТ | 49 35*1,4 | 6.78 | 6.78 |  |  | 332.22 |  | 332.22
11 | ТЕР27-04-001-02 Приказ Минстроя России от 12.11.14 №703/пр | Устройство подстилающих и выравнивающих слоев оснований: из песчано-гравийной смеси, дресвы (100 м3 материала основания (в плотном теле)) (ЭМ=0,65 к расх.; ЗПМ=0,65; ТЗМ=0,65) Автомобильные дороги: НР (75,27 руб.): 142% от ФОТ СП (42,81 руб.): 95%*0,85 от ФОТ | 0.1725 | 1821,34 159,4 | 1632,54 147,86 | 29.4 |  | 314.18 | 27.5 | 281,61 25,51 | 5.07 | 15.72 | 2.71
12 | ТССЦ-408-0200 Приказ Минстроя России от 01.06.16 №380/пр | Смесь песчано-гравийная природная (м3) Автомобильные дороги | 21,045 17,25*1,22 | 100.45 |  | 100.45 |  | 2113.97 |  |  | 2113.97
13 | ТЕР27-07-001-01 Приказ Минстроя России от 12.11.14 №703/пр | Устройство асфальтобетонных покрытий дорожек и тротуаров однослойных из литой мелкозернистой асфальтобетонной смеси толщиной 3 см (100 м2 покрытия) Автомобильные дороги: НР (29,1 руб.): 142% от ФОТ СП (16,55 руб.): 95%*0,85 от ФОТ | 0.115 | 4347,76 177,51 | 58,81 0,69 | 4111.44 |  | 499.99 | 20.41 | 6,76 0,08 | 472.82 | 15.12 | 1.74
14 | ТЕР27-07-001-02 Приказ Минстроя России от 12.11.14 №703/пр | На каждые 0,5 см изменения толщины покрытия добавлять к расценке 27-07-001-01 ло 5 см (100 м2 покрытия) 35,79 = 703,69 - 1,21 x 551,98 (ПЗ=4 (ОЗП=4; ЭМ=4 к расх.; ЗПМ=4; МАТ=4 к расх.; ТЗ=4; ТЗМ=4)) Автомобильные дороги: НР (17,79 руб.): 142% от ФОТ СП (10,12 руб.): 95%*0,85 от ФОТ | 0.115 | 143,16 108,96 | 34.2 |  |  | 16.46 | 12.53 | 3.93 |  | 9.28 | 1.07
15 | ТССЦ-410-0006 Приказ Минстроя России от 01.06.16 №380/пр | Смеси асфальтобетонные дорожные, аэродромные и асфальтобетон (горячие для плотного асфальтобетона мелко и крупнозернистые, песчаные), марка: II, тип Б (т) Автомобильные дороги | 0.5566 | 632.56 |  | 632.56 |  | 352.08 |  |  | 352.08
16 | ТЕР27-02-010-02 Приказ Минстроя России от 12.11.14 №703/пр | Установка бортовых камней бетонных: при других видах покрытий (100 м бортового камня) Автомобильные дороги: НР (468,26 руб.): 142% от ФОТ СП (266,28 руб.): 95%*0,85 от ФОТ | 0.4 | 3622,27 813,3 | 81,7 11,1 | 2727.27 |  | 1448.91 | 325.32 | 32,68 4,44 | 1090.91 | 76.08 | 30.43
17 | Приложение № 1 п.2 | Бордюр резиновый 600/1,2/5,89 (шт) Автомобильные дороги | 80 | 84.89 |  | 84.89 |  | 6791.2 |  |  | 6791.2
18 | ТЕР11-01-052-01 Приказ Минстроя России от 12.11.14 №703/пр | Устройство полимерных наливных полов из полиуретана: с толщиной покрытия 2 мм (100 м2 пола) Полы: НР (720,42 руб.): 123% от ФОТ СП (373,39 руб.): 75%*0,85 от ФОТ | 1 | 20235,18 585,71 | 55.21 | 19594.26 |  | 20235.18 | 585.71 | 55.21 | 19594.26 | 54.79 | 54.79
19 | ТССЦ-101-5869 Приказ Минстроя России от 01.06.16 №380/пр | Покрытие полиуретановое монолитное "Полиплан 1001" (кг) Полы | -306 | 54.41 |  | 54.41 |  | -16649.46 |  |  | -16649.46
20 | ТССЦ-113-0659 Приказ Минстроя России от 01.06.16 №380/пр | Финишлак 105 (кг) Полы | -20 | 87.68 |  | 87.68 |  | -1753.6 |  |  | -1753.6
21 | Приложение № 1 п.3 Приказ Минстроя России от 01.06.16 №380/пр | Покрытие бесшовное пористое водопроницаемое для детских игровых площадокиз резиновой крошки, толщиной 20 мм 1900/1,2/5,73 (м2) Отделочные работы | 100 | 276.32 |  | 276.32 |  | 27632 |  |  | 27632
22 | ТЕР09-08-001-01 Приказ Минстроя России от 12.11.14 №703/пр | Установка металлических столбов высотой до 4 м: с погружением в бетонное основание (100 столбов) Строительные металлические конструкции: НР (25,66 руб.): 90% от ФОТ СП (20,6 руб.): 85%*0,85 от ФОТ | 0.04 | 4339,25 384,2 | 3702,38 328,52 | 252.67 |  | 173.57 | 15.37 | 148,1 13,14 | 10.1 | 35.64 | 1.43
23 | ТССЦ-116-0259 Приказ Минстроя России от 01.06.16 №380/пр | Игровой Мини-комплекс-2, размеры 2800х3330х2840 мм (металл, дерево) (шт.) Монтаж оборудования | 1 | 9842.39 |  | 9842.39 |  | 9842.39 |  |  | 9842.39
24 | ТССЦ-116-0055 Приказ Минстроя России от 01.06.16 №380/пр | Качели на металлических стойках с гибкой подвеской малые (шт.) Монтаж оборудования | 1 | 3628.42 |  | 3628.42 |  | 3628.42 |  |  | 3628.42
25 | ТССЦ-116-0083 Приказ Минстроя России от 01.06.16 №380/пр | Скамья бульварная со спинкой и без подлокотников БС-4 (шт.) Монтаж оборудования | 1 | 965.16 |  | 965.16 |  | 965.16 |  |  | 965.16
26 | ТССЦ-116-0478 Приказ Минстроя России от 01.06.16 №380/пр | Скамья парковая: СК-3, размеры 2000х330х440 мм (шт.) Монтаж оборудования | 2 | 934.02 |  | 934.02 |  | 1868.04 |  |  | 1868.04
27 | ТССЦ-116-0363 Приказ Минстроя России от 01.06.16 №380/пр | Спортивный комплекс: кольца с альпийской стенкой, размеры 800х1350х2700 мм (компл.) Монтаж оборудования | 1 | 4102.52 |  | 4102.52 |  | 4102.52 |  |  | 4102.52
28 | ТССЦ-103-1798 Приказ Минстроя России от 01.06.16 №380/пр | Трубы стальные прямоугольные (ГОСТ 8645-86) размером: 50х30 мм, толщина стенки 4 мм (м) Строительные металлические конструкции | 40 | 38.51 |  | 38.51 |  | 1540.4 |  |  | 1540.4
29 | ТЕР09-08-001-01 Приказ Минстроя России от 12.11.14 №703/пр | Установка металлических столбов высотой до 4 м: с погружением в бетонное основание (100 столбов) Строительные металлические конструкции: НР (128,29 руб.): 90% от ФОТ СП (102,99 руб.): 85%*0,85 от ФОТ | 0.2 | 4339,25 384,2 | 3702,38 328,52 | 252.67 |  | 867.85 | 76.84 | 740,48 65,70 | 50.53 | 35.64 | 7.13
30 | ТЕР09-08-002-05 Приказ Минстроя России от 12.11.14 №703/пр | Устройство заграждений из готовых металлических решетчатых панелей: высотой до 2 м (10 панелей) Строительные металлические конструкции: НР (144,74 руб.): 90% от ФОТ СП (116,19 руб.): 85%*0,85 от ФОТ | 1.9 | 100,59 76,65 | 23,94 7,99 |  |  | 191.12 | 145.64 | 45,48 15,18 |  | 7.11 | 13.51
31 | ТССЦ-201-0849 Приказ Минстроя России от 01.06.16 №380/пр | Панели металлические сетчатые (м2) Строительные металлические конструкции | 28.5 | 45.53 |  | 45.53 |  | 1297.61 |  |  | 1297.61
Итого прямые затраты по разделу в ценах 2001г. | [7 empty] | 65958.31 | 1213.26 | 1790,36 142,96 | 62954.69 |  | 113.21
Накладные расходы | [7 empty] | 1631.23
Сметная прибыль | [7 empty] | 958.63
Итого по разделу 2 Детская игровая площадка | [7 empty] | 68548.17 |  |  |  |  | 113.21
Раздел 3. Дорожка к детской игровой площадке
32 | ТЕР01-01-013-08 Приказ Минстроя России от 12.11.14 №703/пр | Разработка грунта с погрузкой на автомобили-самосвалы экскаваторами с ковшом вместимостью: 0,65 (0,5-1) м3, группа грунтов 2 (1000 м3 грунта) Земляные работы, выполняемые механизированным способом: НР (3,49 руб.): 95% от ФОТ СП (1,56 руб.): 50%*0,85 от ФОТ | 0.00562 | 4231,3 112,5 | 4111,05 540,36 | 7.75 |  | 23.78 | 0.63 | 23,1 3,04 | 0.05 | 11.41 | 0.06
33 | ТССЦпг03-21-01-005 Приказ Минстроя России от 12.11.14 №703/пр | Перевозка грузов автомобилями-самосвалами грузоподъемностью 10 т, работающих вне карьера, на расстояние: до 5 км I класс груза (1 т груза) Перевозка грузов автотранспортом: НР 0% от ФОТ СП 0%*0,85 от ФОТ | 7,868 5,62*1,4 | 6.78 | 6.78 |  |  | 53.35 |  | 53.35
34 | ТЕР27-04-001-02 Приказ Минстроя России от 12.11.14 №703/пр | Устройство подстилающих и выравнивающих слоев оснований: из песчано-гравийной смеси, дресвы (100 м3 материала основания (в плотном теле)) (ЭМ=0,65 к расх.; ЗПМ=0,4225; ТЗМ=0,4225) Автомобильные дороги: НР (16,33 руб.): 142% от ФОТ СП (9,29 руб.): 95%*0,85 от ФОТ | 0,045 37,5*0,12/100 | 1821,34 159,4 | 1632,54 96,11 | 29.4 |  | 81.96 | 7.17 | 73,46 4,33 | 1.33 | 15.72 | 0.71
35 | ТССЦ-408-0200 Приказ Минстроя России от 01.06.16 №380/пр | Смесь песчано-гравийная природная (м3) Строительные металлические конструкции | 5,49 4,5*1,22 | 100.45 |  | 100.45 |  | 551.47 |  |  | 551.47
36 | ТЕР27-07-001-01 Приказ Минстроя России от 12.11.14 №703/пр | Устройство асфальтобетонных покрытий дорожек и тротуаров однослойных из литой мелкозернистой асфальтобетонной смеси толщиной 3 см (100 м2 покрытия) Автомобильные дороги: НР (94,9 руб.): 142% от ФОТ СП (53,97 руб.): 95%*0,85 от ФОТ | 0.375 | 4347,76 177,51 | 58,81 0,69 | 4111.44 |  | 1630.41 | 66.57 | 22,05 0,26 | 1541.79 | 15.12 | 5.67
37 | ТССЦ-410-0054 Приказ Минстроя России от 01.06.16 №380/пр | Асфальт литой: для покрытий тротуаров тип II (жесткий) (т) Строительные металлические конструкции | -2.678 | 551.98 |  | 551.98 |  | -1478.2 |  |  | -1478.2
38 | ТЕР27-07-001-02 Приказ Минстроя России от 12.11.14 №703/пр | На каждые 0,5 см изменения толщины покрытия добавлять к расценке 27-07-001-01 до 5 см (100 м2 покрытия) (ПЗ=4 (ОЗП=4; ЭМ=4 к расх.; ЗПМ=4; МАТ=4 к расх.; ТЗ=4; ТЗМ=4)) Автомобильные дороги: НР (58,02 руб.): 142% от ФОТ СП (32,99 руб.): 95%*0,85 от ФОТ | 0.375 | 2814,76 108,96 | 34.2 | 2671.6 |  | 1055.54 | 40.86 | 12.83 | 1001.85 | 9.28 | 3.48
39 | ТССЦ-410-0054 Приказ Минстроя России от 01.06.16 №380/пр | Асфальт литой: для покрытий тротуаров тип II (жесткий) (т) Строительные металлические конструкции | -1.815 | 551.98 |  | 551.98 |  | -1001.84 |  |  | -1001.84
40 | ТССЦ-410-0006 Приказ Минстроя России от 01.06.16 №380/пр | Смеси асфальтобетонные дорожные, аэродромные и асфальтобетон (горячие для плотного асфальтобетона мелко и крупнозернистые, песчаные), марка: II, тип Б (т) Строительные металлические конструкции | 4.493 | 632.56 |  | 632.56 |  | 2842.09 |  |  | 2842.09
41 | ТЕР27-02-010-02 Приказ Минстроя России от 12.11.14 №703/пр | Установка бортовых камней бетонных: при других видах покрытий (100 м бортового камня) 3 260,73 = 3 622,27 + (5,074 - 5,9) x 416,33 + (0,0198 - 0,06) x 439,06 Автомобильные дороги: НР (585,32 руб.): 142% от ФОТ СП (332,85 руб.): 95%*0,85 от ФОТ | 0,5 50/100 | 3260,73 813,3 | 81,7 11,1 | 2365.73 |  | 1630.37 | 406.65 | 40,85 5,55 | 1182.87 | 76.08 | 38.04
42 | ТССЦ-403-8023 Приказ Минстроя России от 01.06.16 №380/пр | Камни бортовые: БР 100.20.8 /бетон В22,5 (М300), объем 0,016 м3/ (ГОСТ 6665-91) (шт.) Строительные металлические конструкции | 50 | 17.23 |  | 17.23 |  | 861.5 |  |  | 861.5
Итого прямые затраты по разделу в ценах 2001г. | [7 empty] | 6250.43 | 521.88 | 225,64 13,18 | 5502.91 |  | 47.96
Накладные расходы | [7 empty] | 758.06
Сметная прибыль | [7 empty] | 430.66
Итого по разделу 3 Дорожка к детской игровой площадке | [7 empty] | 7439.15 |  |  |  |  | 47.96
Раздел 4. Покрытие автостоянки
43 | ТЕР01-01-013-08 Приказ Минстроя России от 12.11.14 №703/пр | Разработка грунта с погрузкой на автомобили-самосвалы экскаваторами с ковшом вместимостью: 0,65 (0,5-1) м3, группа грунтов 2 (1000 м3 грунта) Земляные работы, выполняемые механизированным способом: НР (21,71 руб.): 95% от ФОТ СП (9,71 руб.): 50%*0,85 от ФОТ | 0.035 | 4231,3 112,5 | 4111,05 540,36 | 7.75 |  | 148.1 | 3.94 | 143,89 18,91 | 0.27 | 11.41 | 0.4
44 | ТССЦпг03-21-01-005 Приказ Минстроя России от 12.11.14 №703/пр | Перевозка грузов автомобилями-самосвалами грузоподъемностью 10 т, работающих вне карьера, на расстояние: до 5 км I класс груза (1 т груза) Перевозка грузов автотранспортом: НР 0% от ФОТ СП 0%*0,85 от ФОТ | 49 35*1,4 | 6.78 | 6.78 |  |  | 332.22 |  | 332.22
45 | ТЕР27-04-001-02 Приказ Минстроя России от 12.11.14 №703/пр | Устройство подстилающих и выравнивающих слоев оснований: из песчано-гравийной смеси, дресвы (100 м3 материала основания (в плотном теле)) (ЭМ=0,65 к расх.; ЗПМ=0,4225; ТЗМ=0,4225) Автомобильные дороги: НР (50,51 руб.): 142% от ФОТ СП (28,72 руб.): 95%*0,85 от ФОТ | 0,1392 116*0,12/100 | 1821,34 159,4 | 1632,54 96,11 | 29.4 |  | 253.53 | 22.19 | 227,25 13,38 | 4.09 | 15.72 | 2.19
46 | ТССЦ-408-0200 Приказ Минстроя России от 01.06.16 №380/пр | Смесь песчано-гравийная природная (м3) Строительные металлические конструкции | 16,9824 13,92*1,22 | 100.45 |  | 100.45 |  | 1705.88 |  |  | 1705.88
47 | ТЕР27-04-001-04 Приказ Минстроя России от 12.11.14 №703/пр | Устройство подстилающих и выравнивающих слоев оснований: из щебня (100 м3 материала основания (в плотном теле)) (ЭМ=0,65 к расх.; ЗПМ=0,65; ТЗМ=0,65) Автомобильные дороги: НР (115,33 руб.): 142% от ФОТ СП (65,59 руб.): 95%*0,85 от ФОТ | 0,174 116*0,15/100 | 2777,2 247,46 | 2500,34 219,33 | 29.4 |  | 483.23 | 43.06 | 435,06 38,16 | 5.11 | 24.19 | 4.21
48 | ТССЦ-408-0020 Приказ Минстроя России от 01.06.16 №380/пр | Щебень из природного камня для строительных работ марка: 600, фракция 40-70 мм (м3) Автомобильные дороги | 21,924 17,4*1,26 | 185.4 |  | 185.4 |  | 4064.71 |  |  | 4064.71
49 | ТЕР27-06-020-03 Приказ Минстроя России от 12.11.14 №703/пр | Устройство покрытия толщиной 4 см из горячих асфальтобетонных смесей плотных крупнозернистых типа АБ, плотность каменных материалов: 2,5-2,9 т/м3 (1000 м2 покрытия) Автомобильные дороги: НР (129,11 руб.): 142% от ФОТ СП (73,42 руб.): 95%*0,85 от ФОТ | 0,116 116/1000 | 63874,02 465,73 | 2426,13 318,06 | 60982.16 |  | 7409.39 | 54.02 | 281,43 36,90 | 7073.94 | 38.3 | 4.44
50 | ТЕР27-06-021-03 Приказ Минстроя России от 12.11.14 №703/пр | На каждые 0,5 см изменения толщины покрытия добавлять или исключать: к расценке 27-06-020-03 толщ.до 7 см (1000 м2 покрытия) (ПЗ=6 (ОЗП=6; ЭМ=6 к расх.; ЗПМ=6; МАТ=6 к расх.; ТЗ=6; ТЗМ=6)) Автомобильные дороги: НР (1,08 руб.): 142% от ФОТ СП (0,61 руб.): 95%*0,85 от ФОТ | 0.116 | 45583,08 6,54 | 18.96 | 45557.58 |  | 5287.64 | 0.76 | 2.2 | 5284.68 | 0.54 | 0.06
51 | ТССЦ-410-0006 Приказ Минстроя России от 01.06.16 №380/пр | Смеси асфальтобетонные дорожные, аэродромные и асфальтобетон (горячие для плотного асфальтобетона мелко и крупнозернистые, песчаные), марка: II, тип Б (т) Автомобильные дороги | -19.462 | 632.56 |  | 632.56 |  | -12310.88 |  |  | -12310.88
52 | ТССЦ-410-0084 Приказ Минстроя России от 01.06.16 №380/пр | Смеси асфальтобетонные (горячие) крупнозернистые для плотного асфальтобетона, тип: II (т) Автомобильные дороги | 19.462 | 465.51 |  | 465.51 |  | 9059.76 |  |  | 9059.76
53 | ТЕР27-06-020-01 Приказ Минстроя России от 12.11.14 №703/пр | Устройство покрытия толщиной 4 см из горячих асфальтобетонных смесей плотных мелкозернистых типа АБВ, плотность каменных материалов: 2,5-2,9 т/м3 (1000 м2 покрытия) Автомобильные дороги: НР (129,11 руб.): 142% от ФОТ СП (73,42 руб.): 95%*0,85 от ФОТ | 0.116 | 66398,04 465,73 | 2426,13 318,06 | 63506.18 |  | 7702.17 | 54.02 | 281,43 36,90 | 7366.72 | 38.3 | 4.44
54 | ТЕР27-06-021-01 Приказ Минстроя России от 12.11.14 №703/пр | На каждые 0,5 см изменения толщины покрытия добавлять или исключать: к расценке 27-06-020-01 (1000 м2 покрытия) (ПЗ=2 (ОЗП=2; ЭМ=2 к расх.; ЗПМ=2; МАТ=2 к расх.; ТЗ=2; ТЗМ=2)) Автомобильные дороги: НР (0,36 руб.): 142% от ФОТ СП (0,2 руб.): 95%*0,85 от ФОТ | 0.116 | 15826,78 2,18 | 6.7 | 15817.9 |  | 1835.91 | 0.25 | 0.78 | 1834.88 | 0.18 | 0.02
55 | ТССЦ-410-0005 Приказ Минстроя России от 01.06.16 №380/пр | Смеси асфальтобетонные дорожные, аэродромные и асфальтобетон (горячие для плотного асфальтобетона мелко и крупнозернистые, песчаные), марка: II, тип А (т) Автомобильные дороги | -14.017 | 653.45 |  | 653.45 |  | -9159.41 |  |  | -9159.41
56 | ТССЦ-410-0006 Приказ Минстроя России от 01.06.16 №380/пр | Смеси асфальтобетонные дорожные, аэродромные и асфальтобетон (горячие для плотного асфальтобетона мелко и крупнозернистые, песчаные), марка: II, тип Б (т) Автомобильные дороги | 14.017 | 632.56 |  | 632.56 |  | 8866.59 |  |  | 8866.59
57 | ТЕР27-02-010-02 Приказ Минстроя России от 12.11.14 №703/пр | Установка бортовых камней бетонных: при других видах покрытий (100 м бортового камня) 3 260,73 = 3 622,27 + (5,074 - 5,9) x 416,33 + (0,0198 - 0,06) x 439,06 Автомобильные дороги: НР (468,26 руб.): 142% от ФОТ СП (266,28 руб.): 95%*0,85 от ФОТ | 0.4 | 3260,73 813,3 | 81,7 11,1 | 2365.73 |  | 1304.29 | 325.32 | 32,68 4,44 | 946.29 | 76.08 | 30.43
58 | ТССЦ-403-8023 Приказ Минстроя России от 01.06.16 №380/пр | Камни бортовые: БР 100.20.8 /бетон В22,5 (М300), объем 0,016 м3/ (ГОСТ 6665-91) (шт.) Строительные металлические конструкции | 40 | 17.23 |  | 17.23 |  | 689.2 |  |  | 689.2
Итого прямые затраты по разделу в ценах 2001г. | [7 empty] | 27672.33 | 503.56 | 1736,94 148,69 | 25431.83 |  | 46.19
Накладные расходы | [7 empty] | 915.46
Сметная прибыль | [7 empty] | 517.95
Итого по разделу 4 Покрытие автостоянки | [7 empty] | 29105.74 |  |  |  |  | 46.19
ИТОГИ ПО СМЕТЕ:
Итого прямые затраты по смете в ценах 2001г. | [7 empty] | 105551.58 | 2407.54 | 4196,40 352,41 | 98947.64 |  | 222.33
Накладные расходы | [7 empty] | 3531.98
Сметная прибыль | [7 empty] | 2017.61
Итоги по смете:
Итого Строительные работы | [7 empty] | 90694.64 |  |  |  |  | 222.33
Итого Монтажные работы | [7 empty] | 20406.53
Итого | [7 empty] | 111101.17 |  |  |  |  | 222.33
В том числе:
Материалы | [7 empty] | 98947.64
Машины и механизмы | [7 empty] | 4196.4
ФОТ | [7 empty] | 2759.95
Накладные расходы | [7 empty] | 3531.98
Сметная прибыль | [7 empty] | 2017.61
ВСЕГО по смете | [7 empty] | 111101.17 |  |  |  |  | 222.33
|  | Составила - инженер МУП МХ ОКС |  |  |  | В.Н.Абдрашитова