## ЛСР по форме №4 с материалами
УТВЕРЖДАЮ:
Глава СП Раевский сельсовет
МР Альшеевский район РБ
________________М.А.Тимасов
"______ " _____________ 2019 г.
ЛОКАЛЬНЫЙ СМЕТНЫЙ РАСЧЕТ №
(локальная смета)
Благоустройство общественной территории Парк отдыха населения с. Раевский МР Альшеевский район РБ
(наименование работ и затрат, наименование объекта)
Основание:
| Сметная стоимость строительных работ _______________________________________________________________________________________________ |  | ___________________________163,627 |  | тыс. руб.
| Средства на оплату труда _______________________________________________________________________________________________ |  | ___________________________1,289 |  | тыс. руб.
| Сметная трудоемкость _______________________________________________________________________________________________ |  | _______________________________________________________________________________________________88,35 |  | чел.час
Составлен(а) в текущих (прогнозных) ценах по состоянию на 2001г. в редакции 2014г. с И2(6)
№ пп | Шифр и номер позиции норматива | Наименование работ и затрат, единица измерения | Количество | Стоимость единицы, руб. |  |  | Общая стоимость, руб. |  |  |  | Затраты труда рабочих, чел.-ч, не занятых обслуживанием машин
|  |  |  | всего | эксплуата- ции машин | мате- риалы | Всего | оплаты труда | эксплуата- ции машин | мате- риалы
|  |  |  | оплаты труда | в т.ч. оплаты труда |  |  |  | в т.ч. оплаты труда |  | на единицу | всего
1 | 2 | 3 | 4 | 5 | 6 | 7 | 8 | 9 | 10 | 11 | 12 | 13
Раздел 1. Конструкции покрытия детской площадки
1 | ТЕР01-01-013-08 Приказ Минстроя России от 12.11.14 №703/пр | Разработка грунта с погрузкой на автомобили-самосвалы экскаваторами с ковшом вместимостью: 0,65 (0,5-1) м3, группа грунтов 2 (1000 м3 грунта) НР (22 руб.): 95% от ФОТ СП (10 руб.): 50%*0,85 от ФОТ | 0.03555 | 4231,3 112,5 | 4111,05 540,36 | 7.75 | 150 | 4 | 146 19 |  | 11.41 | 0.41
2 | ТССЦпг03-21-01-015 Приказ Минстроя России от 12.11.14 №703/пр | Перевозка грузов автомобилями-самосвалами грузоподъемностью 10 т, работающих вне карьера, на расстояние: до 15 км I класс груза (1 т груза) НР 0% от ФОТ СП 0%*0,85 от ФОТ | 49.77 | 13.56 | 13.56 |  | 675 |  | 675
3 | ТЕР27-04-001-02 Приказ Минстроя России от 12.11.14 №703/пр | Устройство подстилающих и выравнивающих слоев оснований: из песчано-гравийной смеси, дресвы (100 м3 материала основания (в плотном теле)) (ЭМ=0,65 к расх.; ЗПМ=0,65; ТЗМ=0,65) НР (156 руб.): 142% от ФОТ СП (89 руб.): 95%*0,85 от ФОТ | 0.3555 | 1821,34 159,4 | 1632,54 147,86 | 29.4 | 647 | 57 | 580 53 | 10 | 15.72 | 5.59
4 | ТССЦ-408-0200 Приказ Минстроя России от 01.06.16 №380/пр | Смесь песчано-гравийная природная (м3) | 43.371 | 100.45 |  | 100.45 | 4357 |  |  | 4357
5 | ТЕР27-04-001-04 Приказ Минстроя России от 12.11.14 №703/пр | Устройство подстилающих и выравнивающих слоев оснований: из щебня (100 м3 материала основания (в плотном теле)) (ЭМ=0,65 к расх.; ЗПМ=0,65; ТЗМ=0,65) НР (236 руб.): 142% от ФОТ СП (134 руб.): 95%*0,85 от ФОТ | 0.3555 | 2777,2 247,46 | 2500,34 219,33 | 29.4 | 987 | 88 | 889 78 | 10 | 24.19 | 8.6
6 | ТССЦ-408-0019 Приказ Минстроя России от 01.06.16 №380/пр | Щебень из природного камня для строительных работ марка: 600, фракция 20-40 мм (м3) | 44.793 | 189.37 |  | 189.37 | 8482 |  |  | 8482
7 | ТЕР27-06-020-01 Приказ Минстроя России от 12.11.14 №703/пр | Устройство покрытия толщиной 4 см из горячих асфальтобетонных смесей плотных мелкозернистых типа АБВ, плотность каменных материалов: 2,5-2,9 т/м3 (1000 м2 покрытия) НР (263 руб.): 142% от ФОТ СП (149 руб.): 95%*0,85 от ФОТ | 0.237 | 66398,04 465,73 | 2426,13 318,06 | 63506.18 | 15736 | 110 | 575 75 | 15051 | 38.3 | 9.08
8 | ТССЦ-410-0005 Приказ Минстроя России от 01.06.16 №380/пр | Смеси асфальтобетонные дорожные, аэродромные и асфальтобетон (горячие для плотного асфальтобетона мелко и крупнозернистые, песчаные), марка: II, тип А (т) | -22.89 | 653.45 |  | 653.45 | -14957 |  |  | -14957
9 | ТЕР27-06-021-01 Приказ Минстроя России от 12.11.14 №703/пр | На каждые 0,5 см изменения толщины покрытия добавлять или исключать: к расценке 27-06-020-01 (1000 м2 покрытия) (ПЗ=4 (ОЗП=4; ЭМ=4 к расх.; ЗПМ=4; МАТ=4 к расх.; ТЗ=4; ТЗМ=4)) НР (1 руб.): 142% от ФОТ СП (1 руб.): 95%*0,85 от ФОТ | 0.237 | 31653,56 4,36 | 13.4 | 31635.8 | 7502 | 1 | 3 | 7498 | 0.36 | 0.09
10 | ТССЦ-410-0005 Приказ Минстроя России от 01.06.16 №380/пр | Смеси асфальтобетонные дорожные, аэродромные и асфальтобетон (горячие для плотного асфальтобетона мелко и крупнозернистые, песчаные), марка: II, тип А (т) | -11.47 | 653.45 |  | 653.45 | -7495 |  |  | -7495
11 | ТССЦ-410-0006 Приказ Минстроя России от 01.06.16 №380/пр | Смеси асфальтобетонные дорожные, аэродромные и асфальтобетон (горячие для плотного асфальтобетона мелко и крупнозернистые, песчаные), марка: II, тип Б (т) | 34.36 | 632.56 |  | 632.56 | 21735 |  |  | 21735
12 | Прайс-лист | Монолитное резиновое покрытие из резиновой крошки толщ. 20мм (цена:1550/1,2/5,68=227,41руб. (м2) | 225 | 227.41 |  | 227.41 | 51167 |  |  | 51167
13 | ТЕР27-02-010-02 Приказ Минстроя России от 12.11.14 №703/пр | Установка бортовых камней бетонных: при других видах покрытий (100 м бортового камня) НР (772 руб.): 142% от ФОТ СП (439 руб.): 95%*0,85 от ФОТ | 0.66 | 3622,27 813,3 | 81,7 11,1 | 2727.27 | 2391 | 537 | 54 7 | 1800 | 76.08 | 50.21
14 | 401-0006 | Бетон тяжелый, класс В15 (М200) (м3) | -3.894 | 416.33 |  | 416.33 | -1621 |  |  | -1621
15 | ТССЦ-401-0006 Приказ Минстроя России от 28.02.17 №581/пр | Бетон тяжелый, класс В15 (М200) (м3) | 3.89 | 358.04 |  | 358.04 | 1393 |  |  | 1393
16 | 402-0004 | Раствор готовый кладочный цементный марки 100 (м3) | -0.0396 | 439.06 |  | 439.06 | -17 |  |  | -17
17 | ТССЦ-402-0004 Приказ Минстроя России от 28.02.17 №581/пр | Раствор готовый кладочный цементный марки 100 (м3) | 0.0396 | 144.89 |  | 144.89 | 6 |  |  | 6
18 | ТССЦ-403-8023 Приказ Минстроя России от 01.06.16 №380/пр | Камни бортовые: БР 100.20.8 /бетон В22,5 (М300), объем 0,016 м3/ (ГОСТ 6665-91) (шт.) | 66 | 17.23 |  | 17.23 | 1137 |  |  | 1137
Итого прямые затраты по разделу в базисных ценах | [6 empty] | 92275 | 797 | 2922 232 | 88556 |  | 73.98
Накладные расходы | [6 empty] | 1451
Сметная прибыль | [6 empty] | 822
Итого по разделу 1 Конструкции покрытия детской площадки | [6 empty] | 94548 |  |  |  |  | 73.98
Раздел 2. МАФ
19 | ТССЦ-116-0478 Приказ Минстроя России от 01.06.16 №380/пр | Скамья парковая СК-3, размеры 2000х330х440 мм (шт.) | 2 | 934.02 |  | 934.02 | 1868 |  |  | 1868
20 | ТССЦ-116-0082 Приказ Минстроя России от 01.06.16 №380/пр | Скамья бульварная без спинки БС-1 (шт.) | 3 | 758.8 |  | 758.8 | 2276 |  |  | 2276
21 | ТССЦ-116-0093 Приказ Минстроя России от 01.06.16 №380/пр | Урна металлическая опрокидывающаяся (шт.) | 5 | 568.23 |  | 568.23 | 2841 |  |  | 2841
22 | Прайс-лист | Romana 108.17.00 Качели 2000х1130х2070 Цена: 15321/1,2/5,73=2228,19 руб. (шт) | 1 | 2228.19 |  | 2228.19 | 2228 |  |  | 2228
23 | Прайс-лист | Romana 101.36.00 Игровой комплекс "Форт" 5500х4500х3200 Цена: 251388/1,2/5,73=36560,21 руб. (шт) | 1 | 36560.21 |  | 36560.21 | 36560 |  |  | 36560
24 | Прайс-лист | Romana 108.27.00 Карусель с врачающейся платформой 1030х1030х985 Цена: 37879/1,2/5,73=5508,87 руб. (шт) | 1 | 5508.87 |  | 5508.87 | 5509 |  |  | 5509
25 | Прайс-лист | Romana 108.29.00 Качалка 850х430х846 Цена: 21129/1,2/5,73=3072,86 руб. (шт) | 1 | 3072.86 |  | 3072.86 | 3073 |  |  | 3073
26 | Прайс-лист | Romana 108.01.00 Качалка 2600х300х545 Цена: 9630/1,2/5,73=1400,52 руб. (шт) | 1 | 1400.52 |  | 1400.52 | 1401 |  |  | 1401
27 | Прайс-лист | Romana 201.02.00 Спортивный комплекс 2575х2575х2380 Цена: 51009/1,2/5,73=7418,41 руб. (шт) | 1 | 7418.41 |  | 7418.41 | 7418 |  |  | 7418
Итого прямые затраты по разделу в базисных ценах | [6 empty] | 63174 |  |  | 63174
Итого по разделу 2 МАФ | [6 empty] | 63174
Раздел 3. Наружное электроосвещение
28 | ТЕР33-04-017-01 Приказ Минстроя России от 12.11.14 №703/пр | Подвеска самонесущих изолированных проводов (СИП-2А) напряжением от 0,4 кВ до 1 кВ (со снятием напряжения) при количестве 29 опор: с использованием автогидроподъемника (1000 м) НР (200 руб.): 105% от ФОТ СП (97 руб.): 60%*0,85 от ФОТ | 0.15 | 11230,65 784,84 | 3155,31 477,76 | 7290.5 | 1685 | 118 | 473 72 | 1094 | 65.24 | 9.79
29 | ТССЦ-502-0875 Приказ Минстроя России от 12.11.14 №703/пр | Провода самонесущие изолированные для воздушных линий электропередачи с алюминиевыми жилами марки СИП-4 2х16-0,6/1,0 (1000 м) | 0.153 | 11574.63 |  | 11574.63 | 1771 |  |  | 1771
30 | ТССЦ-111-3104 Приказ Минстроя России от 12.11.14 №703/пр | Зажим ответвительный с прокалыванием изоляции (СИП) Р95 (шт.) | 4 | 119.82 |  | 119.82 | 479 |  |  | 479
31 | ТССЦ-509-3151 Приказ Минстроя России от 12.11.14 №703/пр | Колпачки герметичные СE6.35 (СИП) (шт.) | 2 | 20.52 |  | 20.52 | 41 |  |  | 41
32 | ТЕР33-04-014-02 Приказ Минстроя России от 12.11.14 №703/пр | Установка светильников: с лампами люминесцентными (1 светильник) НР (74 руб.): 105% от ФОТ СП (36 руб.): 60%*0,85 от ФОТ | 2 | 111,25 25,65 | 85,19 9,73 | 0.41 | 223 | 51 | 170 19 | 2 | 2.29 | 4.58
33 | ТССЦ-509-5482 Приказ Минстроя России от 01.06.16 №380/пр | Светильник под натриевую лампу ДНаТ для наружного освещения: консольный ЖКУ 08-150-002, с алюминиевым альзакированным отражателем, без защитного стекла (шт.) | 2 | 363.18 |  | 363.18 | 726 |  |  | 726
34 | ТССЦ-509-0677 Приказ Минстроя России от 12.11.14 №703/пр | Лампы газоразрядные высокого давления типа ДНаТ 150 (10 шт.) | 0.2 | 1812.16 |  | 1812.16 | 362 |  |  | 362
35 | ТССЦ-509-2958 Приказ Минстроя России от 01.06.16 №380/пр | Кронштейн для установки светильников У116 У3 (шт.) | 2 | 86.62 |  | 86.62 | 173 |  |  | 173
36 | ТССЦ-101-6791 Приказ Минстроя России от 01.06.16 №380/пр | Болты анкерные из прямых или гнутых круглых стержней с резьбой, с гайками и шайбами (т) | 0.001 | 21541.57 |  | 21541.57 | 22 |  |  | 22
37 | ТССЦ-501-8283 Приказ Минстроя России от 12.11.14 №703/пр | Кабель силовой с алюминиевыми жилами с поливинилхлоридной изоляцией в поливинилхлоридной оболочке без защитного покрова АВВГ, напряжением 0,66 Кв, число жил – 2 и сечением 4,0 мм2 (1000 м) | 0.004 | 4292.11 |  | 4292.11 | 17 |  |  | 17
Итого прямые затраты по разделу в базисных ценах | [6 empty] | 5499 | 169 | 643 91 | 4687 |  | 14.37
Накладные расходы | [6 empty] | 273
Сметная прибыль | [6 empty] | 133
Итого по разделу 3 Наружное электроосвещение | [6 empty] | 5905 |  |  |  |  | 14.37
ИТОГИ ПО СМЕТЕ:
Итого прямые затраты по смете в базисных ценах | [6 empty] | 160948 | 966 | 3565 323 | 156417 |  | 88.35
Накладные расходы | [6 empty] | 1724
Сметная прибыль | [6 empty] | 955
Итоги по смете:
Земляные работы, выполняемые механизированным способом | [6 empty] | 182 |  |  |  |  | 0.41
Перевозка грузов автотранспортом | [6 empty] | 675
Автомобильные дороги | [6 empty] | 93691 |  |  |  |  | 73.57
Полы | [6 empty] | 63174
Линии электропередачи | [6 empty] | 5905 |  |  |  |  | 14.37
Итого | [6 empty] | 163627 |  |  |  |  | 88.35
В том числе:
Материалы | [6 empty] | 156417
Машины и механизмы | [6 empty] | 3565
ФОТ | [6 empty] | 1289
Накладные расходы | [6 empty] | 1724
Сметная прибыль | [6 empty] | 955
ВСЕГО по смете | [6 empty] | 163627 |  |  |  |  | 88.35
Составил: ________________________________ Н.Р. Алтынгузин Н.Р.
ИП