## ЛСР по форме №4 с материалами
УТВЕРЖДАЮ:
Глава СП Раевский сельсовет
МР Альшеевский район РБ
________________ М.А. Тимасов
"______ " _______________2019 г.
ЛОКАЛЬНЫЙ СМЕТНЫЙ РАСЧЕТ №
(локальная смета)
Капитальный ремонт водопроводной сети с. Раевский МР Альшеевский район РБ по адресу: РБ, Альшеевский район,
с. Раевский, по пер. Садовый от ул. М.Ленина до ул. Свободы
(наименование работ и затрат, наименование объекта)
Основание:
| Сметная стоимость строительных работ _______________________________________________________________________________________________ |  | ___________________________31,560 |  | тыс. руб.
| Средства на оплату труда _______________________________________________________________________________________________ |  | ___________________________4,386 |  | тыс. руб.
| Сметная трудоемкость _______________________________________________________________________________________________ |  | _______________________________________________________________________________________________348,92 |  | чел.час
Составлен(а) в текущих (прогнозных) ценах по состоянию на 2001г. в редакции 2014г. с И2(6)
№ пп | Шифр и номер позиции норматива | Наименование работ и затрат, единица измерения | Количество | Стоимость единицы, руб. |  |  | Общая стоимость, руб. |  |  |  | Затраты труда рабочих, чел.-ч, не занятых обслуживанием машин
|  |  |  | всего | эксплуата- ции машин | мате- риалы | Всего | оплаты труда | эксплуата- ции машин | мате- риалы
|  |  |  | оплаты труда | в т.ч. оплаты труда |  |  |  | в т.ч. оплаты труда |  | на единицу | всего
1 | 2 | 3 | 4 | 5 | 6 | 7 | 8 | 9 | 10 | 11 | 12 | 13
Раздел 1. пер. Садовый
1 | ТЕР01-01-003-08 Приказ Минстроя России от 12.11.14 №703/пр | Разработка грунта в отвал экскаваторами "драглайн" или "обратная лопата" с ковшом вместимостью: 0,65 (0,5-1) м3, группа грунтов 2 (1000 м3 грунта) НР (39 руб.): 95% от ФОТ СП (17 руб.): 50%*0,85 от ФОТ | 0.087 | 2968,71 103,33 | 2865,38 371,83 |  | 258 | 9 | 249 32 |  | 10.48 | 0.91
2 | ТЕР01-02-057-02 Приказ Минстроя России от 12.11.14 №703/пр | Разработка грунта вручную в траншеях глубиной до 2 м без креплений с откосами, группа грунтов: 2 (100 м3 грунта) НР (12 руб.): 80% от ФОТ СП (6 руб.): 45%*0,85 от ФОТ | 0.01 | 1518,44 1518,44 |  |  | 15 | 15 |  |  | 154 | 1.54
3 | ТЕР01-01-033-02 Приказ Минстроя России от 12.11.14 №703/пр | Засыпка траншей и котлованов с перемещением грунта до 5 м бульдозерами мощностью: 59 кВт (80 л.с.), группа грунтов 2 (1000 м3 грунта) НР (10 руб.): 95% от ФОТ СП (5 руб.): 50%*0,85 от ФОТ | 0.087 | 852.05 | 852,05 124,36 |  | 74 |  | 74 11
4 | ТЕР01-02-061-02 Приказ Минстроя России от 12.11.14 №703/пр | Засыпка вручную траншей, пазух котлованов и ям, группа грунтов: 2 (100 м3 грунта) НР (7 руб.): 80% от ФОТ СП (3 руб.): 45%*0,85 от ФОТ | 0.01 | 921,46 921,46 |  |  | 9 | 9 |  |  | 97.2 | 0.97
5 | ТЕРр66-23-1 Приказ Минстроя России от 12.11.14 №703/пр | Замена люков колодцев и камер (1 люк) НР (85 руб.): 108% от ФОТ СП (46 руб.): 68%*0,85 от ФОТ | 2 | 206,7 39,35 | 8.77 | 158.58 | 413 | 79 | 18 | 316 | 3.65 | 7.3
6 | ТССЦ-101-2535 Приказ Минстроя России от 01.06.16 №380/пр | Люки чугунные: легкие (шт.) | 2 | 488.76 |  | 488.76 | 978 |  |  | 978
7 | ТЕР07-06-002-06 Приказ Минстроя России от 12.11.14 №703/пр | Устройство плит перекрытий (колодец) каналов площадью: до 1 м2 (прим.) (100 шт. сборных конструкций) НР (56 руб.): 130% от ФОТ СП (31 руб.): 85%*0,85 от ФОТ | 0.02 | 6870,68 1279,72 | 5488,74 868,27 | 102.22 | 137 | 26 | 110 17 | 1 | 107.63 | 2.15
8 | ТССЦ-403-8656 Приказ Минстроя России от 01.06.16 №380/пр | Крышки колодцев: КЦП 1-10-1 /бетон В15 (М200), объем 0,1 м3, расход ар-ры 7,70 кг/ (серия 3.900-3 вып.7) (шт.) | 2 | 198.65 |  | 198.65 | 397 |  |  | 397
9 | ТЕР22-04-001-01 Приказ Минстроя России от 12.11.14 №703/пр | Демонтаж круглых колодцев из сборного железобетона в грунтах: сухих (10 м3 железобетонных и бетонных конструкций колодца) (ПЗ=0,6 (ОЗП=0,6; ЭМ=0,6 к расх.; ЗПМ=0,6; МАТ=0 к расх.; ТЗ=0,6; ТЗМ=0,6)) НР (179 руб.): 130% от ФОТ СП (123 руб.): 89% от ФОТ | 0.152 | 2537,39 704,77 | 1832,62 202,63 |  | 386 | 107 | 279 31 |  | 63.78 | 9.69
10 | ТЕР22-04-001-01 Приказ Минстроя России от 12.11.14 №703/пр | Устройство круглых колодцев из сборного железобетона в грунтах: сухих (10 м3 железобетонных и бетонных конструкций колодца) НР (299 руб.): 130% от ФОТ СП (174 руб.): 89%*0,85 от ФОТ | 0.152 | 5451,02 1174,62 | 3054,37 337,72 | 1222.03 | 829 | 179 | 464 51 | 186 | 106.3 | 16.16
11 | ТССЦ-403-8272 Приказ Минстроя России от 01.06.16 №380/пр | Кольцо стеновое смотровых колодцев: КС10.9 /бетон В15 (М200), объем 0,24 м3, расход арматуры 5,66 кг/ (серия 3.900.1-14) (шт.) | 4 | 310.94 |  | 310.94 | 1244 |  |  | 1244
12 | ТССЦ-403-8656 Приказ Минстроя России от 01.06.16 №380/пр | Крышки колодцев: КЦП 1-10-1 /бетон В15 (М200), объем 0,1 м3, расход ар-ры 7,70 кг/ (серия 3.900-3 вып.7) (шт.) | 2 | 198.65 |  | 198.65 | 397 |  |  | 397
13 | ТССЦ-403-8241 Приказ Минстроя России от 01.06.16 №380/пр | Плита днища: ПН10 /бетон В15 (М200), объем 0,18 м3, расход ар-ры 15,14 кг / (серия 3.900.1-14) (шт.) | 2 | 227.54 |  | 227.54 | 455 |  |  | 455
14 | ТССЦ-101-2535 Приказ Минстроя России от 01.06.16 №380/пр | Люки чугунные: легкие (шт.) | 2 | 488.76 |  | 488.76 | 978 |  |  | 978
15 | ТССЦ-201-0755 Приказ Минстроя России от 01.06.16 №380/пр | Отдельные конструктивные элементы зданий и сооружений с преобладанием: горячекатаных профилей, средняя масса сборочной единицы до 0,1 т (т) | 0.06 | 12010 |  | 12010 | 721 |  |  | 721
16 | ТССЦ-204-0100 Приказ Минстроя России от 01.06.16 №380/пр | Горячекатаная арматурная сталь класса: А-I, А-II, А-III (т) | 0.087 | 6088.89 |  | 6088.89 | 530 |  |  | 530
17 | ТЕР27-07-002-01 Приказ Минстроя России от 12.11.14 №703/пр | Устройство оснований толщиной 12 см под тротуары из кирпичного или известнякового щебня (отмостка) прим. (100 м2 дорожек и тротуаров) НР (11 руб.): 142% от ФОТ СП (6 руб.): 95%*0,85 от ФОТ | 0.024 | 4500,11 280,51 | 293,07 42,32 | 3926.53 | 108 | 7 | 7 1 | 94 | 26.24 | 0.63
18 | ТЕР06-01-013-01 Приказ Минстроя России от 12.11.14 №703/пр | Устройство отмостки толщиной 20 мм (100 м2 подливки под оборудование) НР (26 руб.): 105% от ФОТ СП (14 руб.): 65%*0,85 от ФОТ | 0.048 | 709,97 519,15 | 15,68 1,31 | 175.14 | 34 | 25 | 1 | 8 | 45.78 | 2.2
19 | ТЕР06-01-013-02 Приказ Минстроя России от 12.11.14 №703/пр | На каждые 10 мм изменения толщины добавлять или исключать к расценке 06-01-013-01 (100 м2 подливки под оборудование) (ПЗ=2 (ОЗП=2; ЭМ=2 к расх.; ЗПМ=2; МАТ=2 к расх.; ТЗ=2; ТЗМ=2)) НР (15 руб.): 105% от ФОТ СП (8 руб.): 65%*0,85 от ФОТ | 0.048 | 396,92 296,66 | 13,92 1,3 | 86.34 | 19 | 14 | 1 | 4 | 26.16 | 1.26
20 | ТССЦ-401-0006 Приказ Минстроя России от 28.02.17 №581/пр | Бетон тяжелый, класс: В15 (М200) (м3) | 0.1958 | 416.33 |  | 416.33 | 82 |  |  | 82
21 | ТЕР23-01-001-01 Приказ Минстроя России от 12.11.14 №703/пр | Устройство основания под трубопроводы: песчаного (прим. под колодцы) (10 м3 основания) НР (3 руб.): 130% от ФОТ СП (2 руб.): 89%*0,85 от ФОТ | 0.02 | 2005,72 105,37 | 33,43 4,26 | 1866.92 | 40 | 2 | 1 | 37 | 10.2 | 0.2
22 | ТЕР22-01-011-03 Приказ Минстроя России от 12.11.14 №703/пр | Разборка стальных водопроводных труб с гидравлическим испытанием диаметром: 100 мм (1 км трубопровода) (ПЗ=0,6 (ОЗП=0,6; ЭМ=0,6 к расх.; ЗПМ=0,6; МАТ=0 к расх.; ТЗ=0,6; ТЗМ=0,6)) НР (86 руб.): 130% от ФОТ СП (50 руб.): 89%*0,85 от ФОТ | 0.021 | 5583,8 2772,46 | 2811,34 386,93 |  | 117 | 58 | 59 8 |  | 211.8 | 4.45
23 | ТЕР22-05-003-01 Приказ Минстроя России от 12.11.14 №703/пр | Протаскивание в футляр стальных труб диаметром: 100 мм (100 м трубы, уложенной в футляр) НР (4269 руб.): 130% от ФОТ СП (2484 руб.): 89%*0,85 от ФОТ | 3.2 | 2090,85 1026,3 | 51.17 | 1013.38 | 6691 | 3284 | 164 | 3243 | 84.4 | 270.08
24 | ТССЦ-507-2852 Приказ Минстроя России от 01.06.16 №380/пр | Труба: ПЭ 100 SDR 17, наружный диаметр 63 мм (ГОСТ 18599-2001) (10 м) | 32.32 | 182.81 |  | 182.81 | 5908 |  |  | 5908
25 | ТЕР22-03-007-01 Приказ Минстроя России от 12.11.14 №703/пр | Установка задвижек или клапанов обратных стальных диаметром: 50 мм (1 задвижка (или клапан обратный)) НР (62 руб.): 130% от ФОТ СП (36 руб.): 89%*0,85 от ФОТ | 3 | 893,61 16,02 | 2.63 | 874.96 | 2681 | 48 | 8 | 2625 | 1.38 | 4.14
26 | 302-1711 | Задвижки клиновые с выдвижным шпинделем фланцевые для воды, пара и нефтепродуктов давлением 1,6 МПа (16 кгс/см2) 30с41нж (ЗКЛ2-16) диаметром 50 мм (шт.) | -3 | 861.12 |  | 861.12 | -2583 |  |  | -2583
27 | ТССЦ-302-0035 Приказ Минстроя России от 01.06.16 №380/пр | Краны шаровые BUGATTI для воды и пара стандартные: ВВ с размером резьбы 2" (шт.) | 3 | 314.85 |  | 314.85 | 945 |  |  | 945
28 | ТЕР22-03-002-01 Приказ Минстроя России от 12.11.14 №703/пр | Установка полиэтиленовых фасонных частей: отводов, колен, патрубков, переходов (10 фасонных частей) НР (203 руб.): 130% от ФОТ СП (118 руб.): 89%*0,85 от ФОТ | 1.6 | 369,95 55,06 | 218,89 42,62 | 96 | 592 | 88 | 350 68 | 154 | 4.8 | 7.68
29 | 507-0775 | Соединительная арматура трубопроводов, переход диаметром: 90х75 мм (10 шт.) | -1.6 | 96 |  | 96 | -154 |  |  | -154
30 | ТССЦ-507-3582 Приказ Минстроя России от 01.06.16 №380/пр | Седелка полимерная сборно-разборная с резьбовым отводом, диаметром: 110x2" (10 шт.) | 0.1 | 567.3 |  | 567.3 | 57 |  |  | 57
31 | ТССЦ-507-5070 Приказ Минстроя России от 01.06.16 №380/пр | Муфта полипропиленовая переходная диаметром: 63х50 мм (10 шт.) | 0.1 | 83.6 |  | 83.6 | 8 |  |  | 8
32 | ТЕР46-03-010-02 Приказ Минстроя России от 12.11.14 №703/пр | Пробивка в бетонных стенах толщиной 100 мм отверстий площадью: до 100 см2 (100 отверстий) НР (23 руб.): 110% от ФОТ СП (12 руб.): 70%*0,85 от ФОТ | 0.04 | 1466,18 426,22 | 1039,96 109,32 |  | 59 | 17 | 42 4 |  | 35.43 | 1.42
33 | ТЕР22-06-001-01 Приказ Минстроя России от 12.11.14 №703/пр | Промывка с дезинфекцией трубопроводов диаметром: 50-65 мм (1 км трубопровода) НР (255 руб.): 130% от ФОТ СП (148 руб.): 89%*0,85 от ФОТ | 0.32 | 662,17 611,23 |  | 50.94 | 212 | 196 |  | 16 | 56.7 | 18.14
ИТОГИ ПО СМЕТЕ:
Итого прямые затраты по смете в базисных ценах | [6 empty] | 22637 | 4163 | 1827 223 | 16647 |  | 348.92
Накладные расходы | [6 empty] | 5640
Сметная прибыль | [6 empty] | 3283
Итоги по смете:
Земляные работы, выполняемые механизированным способом | [6 empty] | 403 |  |  |  |  | 0.91
Земляные работы, выполняемые ручным способом | [6 empty] | 52 |  |  |  |  | 2.51
Наружные инженерные сети: другие работы (ремонтно-строительные) | [6 empty] | 544 |  |  |  |  | 7.3
Наружные сети водопровода, канализации, теплоснабжения, газопровода | [6 empty] | 29523 |  |  |  |  | 330.54
Бетонные и железобетонные сборные конструкции в промышленном строительстве | [6 empty] | 621 |  |  |  |  | 2.15
Автомобильные дороги | [6 empty] | 125 |  |  |  |  | 0.63
Бетонные и железобетонные монолитные конструкции в промышленном строительстве | [6 empty] | 198 |  |  |  |  | 3.46
Работы по реконструкции зданий и сооружений (усиление и замена существующих конструкций, разборка и возведение отдельных конструктивных элементов) | [6 empty] | 94 |  |  |  |  | 1.42
Итого | [6 empty] | 31560 |  |  |  |  | 348.92
В том числе:
Материалы | [6 empty] | 16647
Машины и механизмы | [6 empty] | 1827
ФОТ | [6 empty] | 4386
Накладные расходы | [6 empty] | 5640
Сметная прибыль | [6 empty] | 3283
ВСЕГО по смете | [6 empty] | 31560 |  |  |  |  | 348.92
Составил: _______________________________ Р.М.Галькаева
инженер