## ЛСР по форме №4 с материалами
УТВЕРЖДАЮ:
Глава СП Раевский сельсовет
МР Альшеевский район РБ
________________ М.А.Тимасов
ЛОКАЛЬНЫЙ СМЕТНЫЙ РАСЧЕТ №
(локальная смета)
Капитальный ремонт крыши административного здания и гаража СП Раевский сельсовет МР Альшеевский район РБ
(наименование работ и затрат, наименование объекта)
Основание:
| Сметная стоимость строительных работ _______________________________________________________________________________________________ |  | ___________________________280,487 |  | тыс. руб.
| Средства на оплату труда _______________________________________________________________________________________________ |  | ___________________________18,977 |  | тыс. руб.
| Сметная трудоемкость _______________________________________________________________________________________________ |  | _______________________________________________________________________________________________1739,17 |  | чел.час
Составлен(а) в текущих (прогнозных) ценах по состоянию на 2001г. в редакции 2014г. с И2(6)
№ пп | Шифр и номер позиции норматива | Наименование работ и затрат, единица измерения | Количество | Стоимость единицы, руб. |  |  | Общая стоимость, руб. |  |  |  | Затраты труда рабочих, чел.-ч, не занятых обслуживанием машин
|  |  |  | всего | эксплуата- ции машин | мате- риалы | Всего | оплаты труда | эксплуата- ции машин | мате- риалы
|  |  |  | оплаты труда | в т.ч. оплаты труда |  |  |  | в т.ч. оплаты труда |  | на единицу | всего
1 | 2 | 3 | 4 | 5 | 6 | 7 | 8 | 9 | 10 | 11 | 12 | 13
Раздел 1. Административно бытовое здание
1 | ТЕР46-04-008-01 Приказ Минстроя России от 12.11.14 №703/пр | Разборка покрытий кровель: из рулонных материалов (100 м2 покрытия) НР (20 руб.): 110% от ФОТ СП (13 руб.): 70% от ФОТ | 0.122 | 176,81 141,79 | 35.02 |  | 22 | 18 | 4 |  | 14.38 | 1.75
2 | ТЕР12-01-017-01 Приказ Минстроя России от 12.11.14 №703/пр | Разборка выравнивающих стяжек: цементно-песчаных толщиной 15 мм (100 м2 стяжки) (ПЗ=0,7 (ОЗП=0,7; ЭМ=0,7 к расх.; ЗПМ=0,7; МАТ=0 к расх.; ТЗ=0,7; ТЗМ=0,7)) НР (34 руб.): 120% от ФОТ СП (18 руб.): 65% от ФОТ | 0.122 | 383,19 208,07 | 175,12 18,49 |  | 47 | 26 | 21 2 |  | 19.054 | 2.32
3 | ТЕР12-01-017-02 Приказ Минстроя России от 12.11.14 №703/пр | Разборка выравнивающих стяжек: на каждый 1 мм изменения толщины добавлять или исключать к расценке 12-01-017-01 (100 м2 стяжки) (ПЗ=25 (ОЗП=25; ЭМ=25 к расх.; ЗПМ=25; МАТ=25 к расх.; ТЗ=25; ТЗМ=25)) НР (37 руб.): 120%*0,9 от ФОТ СП (19 руб.): 65%*0,85 от ФОТ | 0.122 | 1477,5 273 | 85 10,25 | 1119.5 | 180 | 33 | 10 1 | 137 | 25 | 3.05
4 | ТЕР10-01-002-01 Приказ Минстроя России от 12.11.14 №703/пр | Установка стропил (1 м3 древесины в конструкции) НР (1629 руб.): 118%*0,9 от ФОТ СП (821 руб.): 63%*0,85 от ФОТ | 6 | 2778,52 253,19 | 38,6 2,45 | 2486.73 | 16671 | 1519 | 232 15 | 14920 | 24.09 | 144.54
5 | ТЕРр58-12-1 Приказ Минстроя России от 12.11.14 №703/пр | Устройство обрешетки сплошной из досок (100 м2) НР (670 руб.): 83% от ФОТ СП (525 руб.): 65% от ФОТ | 2.47 | 3050,33 319,57 | 41,13 7,19 | 2689.63 | 7534 | 789 | 102 18 | 6643 | 31.83 | 78.62
6 | ТЕРр58-13-1 Приказ Минстроя России от 12.11.14 №703/пр | Устройство покрытия из рулонных материалов: насухо без промазки кромок (100 м2 кровли) НР (84 руб.): 83%*0,9 от ФОТ СП (62 руб.): 65%*0,85 от ФОТ | 2.47 | 847,19 45,83 | 5.26 | 796.1 | 2093 | 113 | 13 | 1967 | 4.52 | 11.16
7 | ТССЦ-101-0852 Приказ Минстроя России от 01.06.16 №380/пр | Рубероид кровельный с крупнозернистой посыпкой марки: РКК-350б (м2) | -284.1 | 6.73 |  | 6.73 | -1912 |  |  | -1912
8 | ТССЦ-101-4134 Приказ Минстроя России от 01.06.16 №380/пр | Пленка подкровельная антиконденсатная (гидроизоляционная) типа ЮТАКОН (м2) | 284.1 | 12.62 |  | 12.62 | 3585 |  |  | 3585
9 | ТЕР12-01-023-01 Приказ Минстроя России от 12.11.14 №703/пр | Устройство кровли из металлочерепицы по готовым прогонам: простая кровля (100 м2 кровли) НР (1157 руб.): 120%*0,9 от ФОТ СП (592 руб.): 65%*0,85 от ФОТ | 2.47 | 1157,49 420,75 | 151,75 12,9 | 584.99 | 2859 | 1039 | 375 32 | 1445 | 38.53 | 95.17
10 | ТССЦ-101-1846 Приказ Минстроя России от 01.06.16 №380/пр | Винты самонарезающие: с уплотнительной прокладкой 4,8х80 мм (100 шт.) | -2.001 | 26 |  | 26 | -52 |  |  | -52
11 | ТССЦ-101-1998 Приказ Минстроя России от 01.06.16 №380/пр | Прокладки уплотнительные: пенополиуретановые открытопористые для металлочерепицы (1800*50*50 мм) (м) | -39.52 | 26.78 |  | 26.78 | -1058 |  |  | -1058
12 | ТССЦ-101-5467 Приказ Минстроя России от 01.06.16 №380/пр | Дополнительные элементы кровли: конек для кровли оцинкованный, размером 150х150 мм, длиной 2000 мм (шт.) | 7 | 40.14 |  | 40.14 | 281 |  |  | 281
13 | ТССЦ-101-3842 Приказ Минстроя России от 01.06.16 №380/пр | Профилированный лист оцинкованный: НС35-1000-0,6 (т) | 1.818 | 12039.71 |  | 12039.71 | 21888 |  |  | 21888
14 | ТЕР10-01-008-04 Приказ Минстроя России от 12.11.14 №703/пр | Устройство: фронтонов с подшивкой из профнастила (100 м2 стен, фронтонов (за вычетом проемов) и развернутых поверхностей карнизов) НР (117 руб.): 118%*0,9 от ФОТ СП (59 руб.): 63%*0,85 от ФОТ | 0.15 | 8128,97 733,04 | 92.79 | 7303.14 | 1219 | 110 | 14 | 1095 | 68 | 10.2
15 | ТССЦ-203-0367 Приказ Минстроя России от 01.06.16 №380/пр | Обшивка наружная и внутренняя из древесины тип: 0-1; 0-2; 0-3 толщиной 13 мм, шириной без гребня от 70 до 90 мм (м3) | -0.237 | 3460.4 |  | 3460.4 | -820 |  |  | -820
16 | ТССЦ-101-3860 Приказ Минстроя России от 01.06.16 №380/пр | Профилированный настил окрашенный: С10-1000-0,6 (т) | 0.092 | 21295.97 |  | 21295.97 | 1959 |  |  | 1959
17 | ТЕР09-03-050-01 Приказ Минстроя России от 12.11.14 №703/пр | Монтаж стальных плинтусов из гнутого профиля (уголков из оцинкованной стали) ( (Прим.) (100 м плинтуса) НР (23 руб.): 90%*0,9 от ФОТ СП (21 руб.): 85%*0,85 от ФОТ | 0.19 | 227,77 150,27 | 38.98 | 38.52 | 43 | 29 | 7 | 7 | 12.8 | 2.43
18 | ТССЦ-101-5020 Приказ Минстроя России от 01.06.16 №380/пр | Уголок из оцинкованной стали с покрытием Полиэстер (м) | 19 | 32.42 |  | 32.42 | 616 |  |  | 616
19 | ТЕР10-01-008-05 Приказ Минстроя России от 12.11.14 №703/пр | Устройство: карнизов с подшивкой профнастилом (100 м2 стен, фронтонов (за вычетом проемов) и развернутых поверхностей карнизов) НР (491 руб.): 118%*0,9 от ФОТ СП (247 руб.): 63%*0,85 от ФОТ | 0.3 | 7516,07 1541,54 | 80.37 | 5894.16 | 2255 | 462 | 24 | 1769 | 143 | 42.9
20 | ТССЦ-203-0367 Приказ Минстроя России от 01.06.16 №380/пр | Обшивка наружная и внутренняя из древесины тип: 0-1; 0-2; 0-3 толщиной 13 мм, шириной без гребня от 70 до 90 мм (м3) | -0.318 | 3460.4 |  | 3460.4 | -1100 |  |  | -1100
21 | ТССЦ-101-3860 Приказ Минстроя России от 01.06.16 №380/пр | Профилированный настил окрашенный: С10-1000-0,6 (т) | 0.185 | 21295.97 |  | 21295.97 | 3940 |  |  | 3940
22 | ТЕР09-03-050-01 Приказ Минстроя России от 12.11.14 №703/пр | Монтаж стальных плинтусов из гнутого профиля (уголков из оцинкованной стали) ( (Прим.) (100 м плинтуса) НР (31 руб.): 90%*0,9 от ФОТ СП (27 руб.): 85%*0,85 от ФОТ | 0.25 | 227,77 150,27 | 38.98 | 38.52 | 57 | 38 | 10 | 9 | 12.8 | 3.2
23 | ТССЦ-101-5020 Приказ Минстроя России от 01.06.16 №380/пр | Уголок из оцинкованной стали с покрытием Полиэстер (м) | 25 | 32.42 |  | 32.42 | 811 |  |  | 811
24 | ТЕР10-01-003-01 Приказ Минстроя России от 12.11.14 №703/пр | Устройство слуховых окон (1 слуховое окно) НР (78 руб.): 118%*0,9 от ФОТ СП (39 руб.): 63%*0,85 от ФОТ | 1 | 415,01 71,47 | 22,46 1,8 | 321.08 | 415 | 71 | 22 2 | 322 | 6.63 | 6.63
Кровля гаража
25 | ТЕР46-04-008-01 Приказ Минстроя России от 12.11.14 №703/пр | Разборка покрытий кровель: из рулонных материалов (100 м2 покрытия) НР (56 руб.): 110%*0,9 от ФОТ СП (34 руб.): 70%*0,85 от ФОТ | 0.4 | 176,81 141,79 | 35.02 |  | 71 | 57 | 14 |  | 14.38 | 5.75
26 | ТЕР12-01-017-01 Приказ Минстроя России от 12.11.14 №703/пр | Разборка выравнивающих стяжек: цементно-песчаных толщиной 15 мм (100 м2 стяжки) (ПЗ=0,7 (ОЗП=0,7; ЭМ=0,7 к расх.; ЗПМ=0,7; МАТ=0 к расх.; ТЗ=0,7; ТЗМ=0,7)) НР (108 руб.): 120% от ФОТ СП (59 руб.): 65% от ФОТ | 0.4 | 383,19 208,07 | 175,12 18,49 |  | 153 | 83 | 70 7 |  | 19.054 | 7.62
27 | ТЕР12-01-017-02 Приказ Минстроя России от 12.11.14 №703/пр | Разборка выравнивающих стяжек: на каждый 1 мм изменения толщины добавлять или исключать к расценке 12-01-017-01 (100 м2 стяжки) (ПЗ=25 (ОЗП=25; ЭМ=25 к расх.; ЗПМ=25; МАТ=25 к расх.; ТЗ=25; ТЗМ=25)) НР (136 руб.): 120% от ФОТ СП (73 руб.): 65% от ФОТ | 0.4 | 1477,5 273 | 85 10,25 | 1119.5 | 591 | 109 | 34 4 | 448 | 25 | 10
28 | ТЕР10-01-002-01 Приказ Минстроя России от 12.11.14 №703/пр | Установка стропил (1 м3 древесины в конструкции) НР (4561 руб.): 118%*0,9 от ФОТ СП (2300 руб.): 63%*0,85 от ФОТ | 16.8 | 2778,52 253,19 | 38,6 2,45 | 2486.73 | 46679 | 4254 | 648 41 | 41777 | 24.09 | 404.71
29 | ТЕРр58-12-1 Приказ Минстроя России от 12.11.14 №703/пр | Устройство обрешетки сплошной из досок (100 м2) НР (1980 руб.): 83% от ФОТ СП (1550 руб.): 65% от ФОТ | 7.3 | 3050,33 319,57 | 41,13 7,19 | 2689.63 | 22267 | 2333 | 300 52 | 19634 | 31.83 | 232.36
30 | ТЕРр58-13-1 Приказ Минстроя России от 12.11.14 №703/пр | Устройство покрытия из рулонных материалов: насухо без промазки кромок (100 м2 кровли) НР (250 руб.): 83%*0,9 от ФОТ СП (185 руб.): 65%*0,85 от ФОТ | 7.3 | 847,19 45,83 | 5.26 | 796.1 | 6184 | 335 | 38 | 5811 | 4.52 | 33
31 | ТССЦ-101-0852 Приказ Минстроя России от 01.06.16 №380/пр | Рубероид кровельный с крупнозернистой посыпкой марки: РКК-350б (м2) | -839.5 | 6.73 |  | 6.73 | -5650 |  |  | -5650
32 | ТССЦ-101-4134 Приказ Минстроя России от 01.06.16 №380/пр | Пленка подкровельная антиконденсатная (гидроизоляционная) типа ЮТАКОН (м2) | 839.5 | 12.62 |  | 12.62 | 10594 |  |  | 10594
33 | ТЕР12-01-023-01 Приказ Минстроя России от 12.11.14 №703/пр | Устройство кровли из металлочерепицы по готовым прогонам: простая кровля (100 м2 кровли) НР (3418 руб.): 120%*0,9 от ФОТ СП (1749 руб.): 65%*0,85 от ФОТ | 7.3 | 1157,49 420,75 | 151,75 12,9 | 584.99 | 8450 | 3071 | 1108 94 | 4271 | 38.53 | 281.27
34 | ТССЦ-101-5467 Приказ Минстроя России от 01.06.16 №380/пр | Дополнительные элементы кровли: конек для кровли оцинкованный, размером 150х150 мм, длиной 2000 мм (шт.) | 19 | 40.14 |  | 40.14 | 763 |  |  | 763
35 | ТССЦ-101-3842 Приказ Минстроя России от 01.06.16 №380/пр | Профилированный лист оцинкованный: НС35-1000-0,6 (т) | 5.373 | 12039.71 |  | 12039.71 | 64689 |  |  | 64689
36 | ТЕР10-01-008-04 Приказ Минстроя России от 12.11.14 №703/пр | Устройство: фронтонов с подшивкой из профнастила (100 м2 стен, фронтонов (за вычетом проемов) и развернутых поверхностей карнизов) НР (117 руб.): 118%*0,9 от ФОТ СП (59 руб.): 63%*0,85 от ФОТ | 0.15 | 8128,97 733,04 | 92.79 | 7303.14 | 1219 | 110 | 14 | 1095 | 68 | 10.2
37 | ТССЦ-203-0367 Приказ Минстроя России от 01.06.16 №380/пр | Обшивка наружная и внутренняя из древесины тип: 0-1; 0-2; 0-3 толщиной 13 мм, шириной без гребня от 70 до 90 мм (м3) | -0.237 | 3460.4 |  | 3460.4 | -820 |  |  | -820
38 | ТССЦ-101-3860 Приказ Минстроя России от 01.06.16 №380/пр | Профилированный настил окрашенный: С10-1000-0,6 (т) | 0.092 | 21295.97 |  | 21295.97 | 1959 |  |  | 1959
39 | ТЕР09-03-050-01 Приказ Минстроя России от 12.11.14 №703/пр | Монтаж стальных плинтусов из гнутого профиля (уголков из оцинкованной стали) ( (Прим.) (100 м плинтуса) НР (23 руб.): 90%*0,9 от ФОТ СП (21 руб.): 85%*0,85 от ФОТ | 0.19 | 227,77 150,27 | 38.98 | 38.52 | 43 | 29 | 7 | 7 | 12.8 | 2.43
40 | ТССЦ-101-5020 Приказ Минстроя России от 01.06.16 №380/пр | Уголок из оцинкованной стали с покрытием: Полиэстер (м) | 19 | 32.42 |  | 32.42 | 616 |  |  | 616
41 | ТЕР10-01-008-05 Приказ Минстроя России от 12.11.14 №703/пр | Устройство: карнизов с подшивкой профнастилом (100 м2 стен, фронтонов (за вычетом проемов) и развернутых поверхностей карнизов) НР (1434 руб.): 118%*0,9 от ФОТ СП (723 руб.): 63%*0,85 от ФОТ | 0.876 | 7516,07 1541,54 | 80.37 | 5894.16 | 6584 | 1350 | 70 | 5164 | 143 | 125.27
42 | ТССЦ-203-0367 Приказ Минстроя России от 01.06.16 №380/пр | Обшивка наружная и внутренняя из древесины тип: 0-1; 0-2; 0-3 толщиной 13 мм, шириной без гребня от 70 до 90 мм (м3) | -0.9286 | 3460.4 |  | 3460.4 | -3213 |  |  | -3213
43 | ТССЦ-101-3860 Приказ Минстроя России от 01.06.16 №380/пр | Профилированный настил окрашенный: С10-1000-0,6 (т) | 0.54 | 21295.97 |  | 21295.97 | 11500 |  |  | 11500
44 | ТЕР09-03-050-01 Приказ Минстроя России от 12.11.14 №703/пр | Монтаж стальных плинтусов из гнутого профиля (уголков из оцинкованной стали) ( (Прим.) (100 м плинтуса) НР (89 руб.): 90%*0,9 от ФОТ СП (79 руб.): 85%*0,85 от ФОТ | 0.73 | 227,77 150,27 | 38.98 | 38.52 | 166 | 110 | 28 | 28 | 12.8 | 9.34
45 | ТССЦ-101-5020 Приказ Минстроя России от 01.06.16 №380/пр | Уголок из оцинкованной стали с покрытием Полиэстер (м) | 73 | 32.42 |  | 32.42 | 2367 |  |  | 2367
Итого прямые затраты по разделу в базисных ценах | [6 empty] | 236745 | 16088 | 3165 268 | 217492 |  | 1523.92
Накладные расходы | [6 empty] | 16542
Сметная прибыль | [6 empty] | 9277
Итого по разделу 1 Административно бытовое здание | [6 empty] | 262564 |  |  |  |  | 1523.92
Раздел 2. Огнебиозащитное покрытие
46 | ТЕР26-02-018-01 Приказ Минстроя России от 12.11.14 №703/пр | Огнебиозащитное покрытие деревянных конструкций составом"Пирилакс" любой модификации при помощи аэрозольно-капельного распыления для обеспечивания: первой группы огнезащитной эффективности по НПБ251 (100 м2 обрабатываемой поверхности) НР (602 руб.): 100%*0,9 от ФОТ СП (398 руб.): 70%*0,85 от ФОТ | 4.258 | 269,47 155,31 | 107,29 1,96 | 6.87 | 1147 | 661 | 457 8 | 29 | 12.91 | 54.97
47 | ТССЦ-113-8071 Приказ Минстроя России от 01.06.16 №380/пр | Антисептик-антипирен «ПИРИЛАКС» для древесины (кг) | 137.1 | 17.72 |  | 17.72 | 2429 |  |  | 2429
48 | ТЕР26-02-018-01 Приказ Минстроя России от 12.11.14 №703/пр | Огнебиозащитное покрытие деревянных конструкций составом"Пирилакс" любой модификации при помощи аэрозольно-капельного распыления для обеспечивания: первой группы огнезащитной эффективности по НПБ251 (100 м2 обрабатываемой поверхности) НР (1757 руб.): 100%*0,9 от ФОТ СП (1161 руб.): 70%*0,85 от ФОТ | 12.415 | 269,47 155,31 | 107,29 1,96 | 6.87 | 3345 | 1928 | 1332 24 | 85 | 12.91 | 160.28
49 | ТССЦ-113-8071 Приказ Минстроя России от 01.06.16 №380/пр | Антисептик-антипирен «ПИРИЛАКС» для древесины (кг) | 399.8 | 17.72 |  | 17.72 | 7084 |  |  | 7084
Итого прямые затраты по разделу в базисных ценах | [6 empty] | 14005 | 2589 | 1789 32 | 9627 |  | 215.25
Накладные расходы | [6 empty] | 2359
Сметная прибыль | [6 empty] | 1559
Итого по разделу 2 Огнебиозащитное покрытие | [6 empty] | 17923 |  |  |  |  | 215.25
ИТОГИ ПО СМЕТЕ:
Итого прямые затраты по смете в базисных ценах | [6 empty] | 250750 | 18677 | 4954 300 | 227119 |  | 1739.17
Накладные расходы | [6 empty] | 18901
Сметная прибыль | [6 empty] | 10836
Итоги по смете:
Работы по реконструкции зданий и сооружений (усиление и замена существующих конструкций, разборка и возведение отдельных конструктивных элементов) | [6 empty] | 216 |  |  |  |  | 7.5
Кровли | [6 empty] | 57559 |  |  |  |  | 399.43
Деревянные конструкции | [6 empty] | 81764 |  |  |  |  | 744.45
Крыши, кровли (ремонтно-строительные) | [6 empty] | 35823 |  |  |  |  | 355.14
Строительные металлические конструкции | [6 empty] | 87202 |  |  |  |  | 17.4
Теплоизоляционные работы | [6 empty] | 17923 |  |  |  |  | 215.25
Итого | [6 empty] | 280487 |  |  |  |  | 1739.17
В том числе:
Материалы | [6 empty] | 227119
Машины и механизмы | [6 empty] | 4954
ФОТ | [6 empty] | 18977
Накладные расходы | [6 empty] | 18901
Сметная прибыль | [6 empty] | 10836
ВСЕГО по смете | [6 empty] | 280487 |  |  |  |  | 1739.17
Составил: ___________________________ Н.Р.Алтынгузин
ИП