## ЛСР 17 граф
СОГЛАСОВАНО: | [11 empty] | УТВЕРЖДАЮ:
_________________ | [11 empty] | _________________
" _____ " ________________ 2019 г. | [11 empty] | "____" ______________2019 г.
Благоустройство общественной территории Парк отдыха населения
с.Раевский МР Альшеевский район РБ: Устройство детского автогородка
(наименование стройки)
ЛОКАЛЬНЫЙ СМЕТНЫЙ РАСЧЕТ № 02-02
(локальная смета)
|  | на | электроосвещение
(наименование работ и затрат, наименование объекта)
Основание:
|  |  | Сметная стоимость _______________________________________________________________________________________________ | [5 empty] | ___________________________67,186 |  | тыс. руб.
|  |  | строительных работ _______________________________________________________________________________________________ | [5 empty] | _______________________________________________________________________________________________15,796 |  | тыс. руб.
|  |  | монтажных работ _______________________________________________________________________________________________ | [5 empty] | _______________________________________________________________________________________________51,390 |  | тыс. руб.
|  |  | Средства на оплату труда _______________________________________________________________________________________________ | [5 empty] | ___________________________3,904 |  | тыс. руб.
|  |  | Сметная трудоемкость _______________________________________________________________________________________________ | [5 empty] | _______________________________________________________________________________________________320,32 |  | чел.час
Составлен(а) в текущих (прогнозных) ценах по состоянию на ______________
№ пп | Обосно- вание | Наименование | Ед. изм. | Кол. | Стоимость единицы, руб. |  |  |  | Общая стоимость, руб. |  |  |  | Т/з осн. раб.на ед. | Т/з осн. раб. Всего | Т/з мех. на ед. | Т/з мех. Всего
[5 empty] | Всего | В том числе |  |  | Всего | В том числе
[6 empty] | Осн.З/п | Эк.Маш | З/пМех |  | Осн.З/п | Эк.Маш | З/пМех
1 | 2 | 3 | 4 | 5 | 6 | 7 | 8 | 9 | 10 | 11 | 12 | 13 | 14 | 15 | 16 | 17
Раздел 1.
1 | ТЕР27-09-008-01 Приказ Минстроя России от 12.11.14 №703/пр | Установка металлических стоек для светофоров и светильников, прим. НР (777,44 руб.): 142% от ФОТ СП (442,1 руб.): 95%*0.85 от ФОТ | 100 знаков | 0.13 | 7853.26 | 3932.54 | 2392.49 | 278.89 | 1020.92 | 511.23 | 311.02 | 36.26 | 364.8 | 47.42 | 14.28 | 1.86
2 | ТССЦ-116-0544 Приказ Минстроя России от 01.06.16 №380/пр | Опора стальная трубная: KG 600 диаметром 60 мм (покрытие - порошковое напыление различных цветов), на фланце диаметром 150 мм | шт. | 13 | 347.18 |  |  |  | 4513.34
3 | ТЕРм08-02-317-03 Приказ Минстроя России от 12.11.14 №703/пр | Светофор сигнальный трехлинзовый, прим. НР (328,17 руб.): 95% от ФОТ СП (224,54 руб.): 65% от ФОТ | 1 шт. | 4 | 181.04 | 72.32 | 106.39 | 14.04 | 724.16 | 289.28 | 425.56 | 56.16 | 5.45 | 21.8 | 0.86 | 3.44
4 | ТССЦ-101-6560 Приказ Минстроя России от 01.06.16 №380/пр | Светофор для детского автогородка, прим. | шт. | 4 | 3495.5 |  |  |  | 13982
5 | ТЕРм08-03-596-01 Приказ Минстроя России от 12.11.14 №703/пр | Светильник, отдельно устанавливаемый на стальной конструкции: на земле, прим. НР (163,78 руб.): 95% от ФОТ СП (112,06 руб.): 65% от ФОТ | 100 шт. | 0.09 | 4102.62 | 1886.02 | 471.7 | 29.56 | 369.24 | 169.74 | 42.45 | 2.66 | 150.4 | 13.54 | 1.81 | 0.16
6 | ТССЦ-509-5516 Приказ Минстроя России от 01.06.16 №380/пр | Светильник светодиодный уличный Магистраль 3.0 Мультилинза Эко, прим. | шт. | 9 | 554.84 |  |  |  | 4993.56
7 | ТЕР01-02-057-02 Приказ Минстроя России от 12.11.14 №703/пр | Разработка грунта вручную в траншеях глубиной до 2 м без креплений с откосами, группа грунтов: 2 (для кабеля) НР (787,16 руб.): 80% от ФОТ СП (376,36 руб.): 45%*0.85 от ФОТ | 100 м3 грунта | 0.648 | 1518.44 | 1518.44 |  |  | 983.95 | 983.95 |  |  | 154 | 99.79
8 | ТЕРм08-02-142-01 Приказ Минстроя России от 12.11.14 №703/пр | Устройство постели при одном кабеле в траншее НР (110,21 руб.): 95% от ФОТ СП (75,41 руб.): 65% от ФОТ | 100 м кабеля | 1.8 | 407.93 | 64.45 | 342.19 |  | 734.27 | 116.01 | 615.94 |  | 5.3 | 9.54
9 | ТЕРм08-02-142-02 Приказ Минстроя России от 12.11.14 №703/пр | На каждый последующий кабель добавлять к расценке 08-02-142-01 НР (41,38 руб.): 95% от ФОТ СП (28,31 руб.): 65% от ФОТ | 100 м кабеля | 1.8 | 31.7 | 24.2 | 7.02 |  | 57.06 | 43.56 | 12.64 |  | 1.99 | 3.58
10 | ТССЦ-408-0122 Приказ Минстроя России от 01.06.16 №380/пр | Песок природный для строительных: работ средний | м3 | 8.1 | 169.72 |  |  |  | 1374.73
11 | ТЕРм08-02-143-01 Приказ Минстроя России от 12.11.14 №703/пр | Покрытие кабеля, проложенного в траншее: кирпичом одного кабеля НР (156,64 руб.): 95% от ФОТ СП (107,17 руб.): 65% от ФОТ | 100 м кабеля | 1.8 | 437.14 | 63.35 | 372.52 | 28.25 | 786.85 | 114.03 | 670.54 | 50.85 | 5.21 | 9.38 | 1.73 | 3.11
12 | ТЕРм08-02-143-02 Приказ Минстроя России от 12.11.14 №703/пр | Покрытие кабеля, проложенного в траншее: кирпичом каждого последующего НР (81,98 руб.): 95% от ФОТ СП (56,09 руб.): 65% от ФОТ | 100 м кабеля | 1.8 | 229.69 | 33.08 | 195.95 | 14.86 | 413.44 | 59.54 | 352.71 | 26.75 | 2.72 | 4.9 | 0.91 | 1.64
13 | ТССЦ-404-0004 Приказ Минстроя России от 01.06.16 №380/пр | Кирпич керамический одинарный, размером 250х120х65 мм, марка: 75 | 1000 шт. | 1.5 | 1310.9 |  |  |  | 1966.35
14 | ТЕР34-02-003-01 Приказ Минстроя России от 12.11.14 №703/пр | Устройство трубопроводов из полиэтиленовых труб: до 2 отверстий НР (71,09 руб.): 100% от ФОТ СП (39,28 руб.): 65%*0.85 от ФОТ | 1 канало-километр трубопровода | 0.05 | 39007.31 | 1421.77 |  |  | 1950.37 | 71.09 |  |  | 133 | 6.65
15 | ТЕР01-02-061-01 Приказ Минстроя России от 12.11.14 №703/пр | Засыпка вручную траншей, пазух котлованов и ям, группа грунтов: 1 НР (314,11 руб.): 80% от ФОТ СП (150,18 руб.): 45%*0.85 от ФОТ | 100 м3 грунта | 0.468 | 838.98 | 838.98 |  |  | 392.64 | 392.64 |  |  | 88.5 | 41.42
16 | ТЕР34-02-017-01 Приказ Минстроя России от 12.11.14 №703/пр | Устройство переходов подземных методом горизонтального прокола: первой трубой до 10 м НР (262,81 руб.): 100% от ФОТ СП (145,2 руб.): 65%*0.85 от ФОТ | 1 переход | 1 | 1797.06 | 159.44 | 1425.39 | 103.37 | 1797.06 | 159.44 | 1425.39 | 103.37 | 12.18 | 12.18 | 6.33 | 6.33
17 | ТЕР34-02-017-02 Приказ Минстроя России от 12.11.14 №703/пр | Устройство переходов подземных методом горизонтального прокола: на каждые последующие 5 м добавлять к расценке 34-02-017-01 (общая длина 20м) (ПЗ=2 (ОЗП=2; ЭМ=2 к расх.; ЗПМ=2; МАТ=2 к расх.; ТЗ=2; ТЗМ=2)) НР (197,24 руб.): 100% от ФОТ СП (108,98 руб.): 65%*0.85 от ФОТ | 1 переход | 1 | 1465.48 | 116.24 | 1116.9 | 81 | 1465.48 | 116.24 | 1116.9 | 81 | 8.88 | 8.88 | 4.96 | 4.96
18 | ТЕРм08-02-148-01 Приказ Минстроя России от 12.11.14 №703/пр | Кабель до 35 кВ в проложенных трубах, блоках и коробах, масса 1 м кабеля: до 1 кг НР (58,86 руб.): 95% от ФОТ СП (40,27 руб.): 65% от ФОТ | 100 м кабеля | 0.5 | 215.21 | 120.63 | 56.46 | 3.27 | 107.61 | 60.32 | 28.23 | 1.64 | 9.92 | 4.96 | 0.2 | 0.1
19 | ТССЦ-501-8483 Приказ Минстроя России от 01.06.16 №380/пр | Кабель силовой с медными жилами с поливинилхлоридной изоляцией и оболочкой, не распространяющий горение, с низким дымо- и газовыделением марки: ВВГнг-LS, с числом жил - 3 и сечением 2,5 мм2 | 1000 м | 0.05 | 10367.27 |  |  |  | 518.36
20 | ТЕРм08-02-141-01 Приказ Минстроя России от 12.11.14 №703/пр | Кабель до 35 кВ в готовых траншеях без покрытий, масса 1 м: до 1 кг НР (434,98 руб.): 95% от ФОТ СП (297,62 руб.): 65% от ФОТ | 100 м кабеля | 3.31 | 290.29 | 133.27 | 81.15 | 5.06 | 960.86 | 441.12 | 268.61 | 16.75 | 10.96 | 36.28 | 0.31 | 1.03
21 | ТССЦ-501-8857 Приказ Минстроя России от 01.06.16 №380/пр | Кабель силовой с медными жилами с поливинилхлоридной изоляцией и оболочкой, не распространяющий горение, с низким дымо- и газовыделением марки: ВВГнг-LS, напряжением 1,0 кВ, с числом жил - 4 и сечением 16 мм2 | 1000 м | 0.331 | 66719.06 |  |  |  | 22084.01
Итого по разделу 1 | [8 empty] | 67185.67 |  |  |  |  | 320.32 |  | 22.63
ИТОГИ ПО СМЕТЕ:
Итого прямые затраты по смете в базисных ценах | [8 empty] | 61196.26 | 3528.19 | 5269.99 | 375.44 |  | 320.32 |  | 22.63
Накладные расходы | [8 empty] | 3785.84
Сметная прибыль | [8 empty] | 2203.57
ВСЕГО по смете | [8 empty] | 67185.67 |  |  |  |  | 320.32 |  | 22.63
Составил: ___________________________
(должность, подпись, расшифровка)
Проверил: ___________________________
(должность, подпись, расшифровка)