## Ведомость объемов работ 6 граф
УТВЕРЖДАЮ
Глава СП Раевский сельсовет
МР Альшеевский район РБ
_________________М.А. Тимасов
"____" _________________ 2019г.
ВЕДОМОСТЬ ОБЪЕМОВ РАБОТ №
Обустройство (установка) недостающих барьерных ограждений на перекрестках
со светофорными объектами с. Раевский МР Альшеевский район РБ
№ пп | Наименование | Ед. изм. | Кол. | Обоснование | Примечание
1 | 2 | 3 | 4 | 5 | 6
Раздел 1. Прекресток : пересечение ул. Ленина с ул.Кускова
1 | Устройство металлических пешеходных ограждений | 100 м | 1.45 | ТЕР27-09-001-08
2 | Трубы стальные квадратные (ГОСТ 8639-82) размером 60х60 мм, толщина стенки 3,5 мм | м | 94.5 | ТССЦ-103-1511
3 | Бетон тяжелый, класс В15 (М200) | м3 | 1.89 | ТССЦ-401-0006
4 | Трубы стальные квадратные (ГОСТ 8639-82) размером: 50х50 мм, толщина стенки 3 мм | м | 328.5 | ТССЦ-103-1504
5 | Трубы стальные прямоугольные (ГОСТ 8645-86) размером 40х20 мм, толщина стенки 3,0 мм | м | 155 | ТССЦ-103-1756
6 | Надбавки на сварку каркасов из профильной трубы | т | 2.367 | ТССЦ-204-0056
7 | Масляная окраска металлических поверхностей: решеток, переплетов, труб диаметром менее 50 мм и т.п., количество окрасок 2 | 100 м2 окрашиваемой поверхности | 1.072 | ТЕР15-04-030-04
Раздел 2. Перекресток: пересечение ул. Кирова с пер. Школьный
8 | Устройство металлических пешеходных ограждений | 100 м | 1.76 | ТЕР27-09-001-08
9 | Трубы стальные квадратные (ГОСТ 8639-82) размером 60х60 мм, толщина стенки 3,5 мм | м | 114 | ТССЦ-103-1511
10 | Бетон тяжелый, класс В15 (М200) | м3 | 2.28 | ТССЦ-401-0006
11 | Трубы стальные квадратные (ГОСТ 8639-82) размером: 50х50 мм, толщина стенки 3 мм | м | 399.6 | ТССЦ-103-1504
12 | Трубы стальные прямоугольные (ГОСТ 8645-86) размером 40х20 мм, толщина стенки 3,0 мм | м | 191 | ТССЦ-103-1756
13 | Надбавки на сварку каркасов из профильной трубы | т | 2.871 | ТССЦ-204-0056
14 | Масляная окраска металлических поверхностей: решеток, переплетов, труб диаметром менее 50 мм и т.п., количество окрасок 2 | 100 м2 окрашиваемой поверхности | 1.302 | ТЕР15-04-030-04
Раздел 3. Перекресток: пересечение ул.Космонавтов с пер. Школьный
15 | Устройство металлических пешеходных ограждений | 100 м | 1.97 | ТЕР27-09-001-08
16 | Трубы стальные квадратные (ГОСТ 8639-82) размером 60х60 мм, толщина стенки 3,5 мм | м | 121.5 | ТССЦ-103-1511
17 | Бетон тяжелый, класс В15 (М200) | м3 | 2.43 | ТССЦ-401-0006
18 | Трубы стальные квадратные (ГОСТ 8639-82) размером: 50х50 мм, толщина стенки 3 мм | м | 448.6 | ТССЦ-103-1504
19 | Трубы стальные прямоугольные (ГОСТ 8645-86) размером 40х20 мм, толщина стенки 3,0 мм | м | 218.4 | ТССЦ-103-1756
20 | Надбавки на сварку каркасов из профильной трубы | т | 3.196 | ТССЦ-204-0056
21 | Масляная окраска металлических поверхностей: решеток, переплетов, труб диаметром менее 50 мм и т.п., количество окрасок 2 | 100 м2 окрашиваемой поверхности | 1.451 | ТЕР15-04-030-04
Составил: ___________________________ Р.М. Галькаева
инженер