## ЛСР по форме №4 с материалами
УТВЕРЖДАЮ:
Глава СП Раевский сельсовет
МР Альшеевский район РБ
__________________М.А. Тимасов
"______ " _______________2019 г.
ЛОКАЛЬНЫЙ СМЕТНЫЙ РАСЧЕТ №
(локальная смета)
Содержание автомобильных дорог (восстановление дорожной одежды на участках с пучинистыми и слабыми грунтами) ул. Высоковольтная
с. Раевский МР Альшеевский РБ
(наименование работ и затрат, наименование объекта)
Основание:
| Сметная стоимость строительных работ _______________________________________________________________________________________________ |  | ___________________________694,132 |  | тыс. руб.
| Средства на оплату труда _______________________________________________________________________________________________ |  | ___________________________14,751 |  | тыс. руб.
| Сметная трудоемкость _______________________________________________________________________________________________ |  | _______________________________________________________________________________________________924,83 |  | чел.час
Составлен(а) в текущих (прогнозных) ценах по состоянию на 2001г. в редакции 2014г. с И2(6)
№ пп | Шифр и номер позиции норматива | Наименование работ и затрат, единица измерения | Количество | Стоимость единицы, руб. |  |  | Общая стоимость, руб. |  |  |  | Затраты труда рабочих, чел.-ч, не занятых обслуживанием машин
|  |  |  | всего | эксплуата- ции машин | мате- риалы | Всего | оплаты труда | эксплуата- ции машин | мате- риалы
|  |  |  | оплаты труда | в т.ч. оплаты труда |  |  |  | в т.ч. оплаты труда |  | на единицу | всего
1 | 2 | 3 | 4 | 5 | 6 | 7 | 8 | 9 | 10 | 11 | 12 | 13
Раздел 1. От ул. Строителей до ул.Советская - протяженность 950 м, ширина - 5м
1 | ТЕР01-01-048-02 Приказ Минстроя России от 12.11.14 №703/пр | Разработка продольных водоотводных и нагорных канав, группа грунтов: 2 (1000 м3 грунта) НР (5976,26 руб.): 95% от ФОТ СП (2673,59 руб.): 50%*0,85 от ФОТ | 0.475 | 14922,89 12990,98 | 1931,91 252,79 |  | 7088.37 | 6170.72 | 917,65 120,08 |  | 1205.1 | 572.42
2 | ТЕР01-01-013-08 Приказ Минстроя России от 12.11.14 №703/пр | Разработка грунта (щебень местный) с погрузкой на автомобили-самосвалы экскаваторами с ковшом вместимостью: 0,65 (0,5-1) м3, группа грунтов 2 (1000 м3 грунта) (МАТ=0 к расх.) НР (530,29 руб.): 95% от ФОТ СП (237,24 руб.): 50%*0,85 от ФОТ | 0.855 | 4223,55 112,5 | 4111,05 540,36 |  | 3611.14 | 96.19 | 3514,95 462,01 |  | 11.41 | 9.76
3 | ТССЦпг03-21-01-006 Приказ Минстроя России от 12.11.14 №703/пр | Перевозка грузов автомобилями-самосвалами грузоподъемностью 10 т, работающих вне карьера, на расстояние: до 6 км I класс груза (1 т груза) | 1368 | 7.74 | 7.74 |  | 10588.32 |  | 10588.32
4 | ТЕР27-04-009-01 Приказ Минстроя России от 12.11.14 №703/пр | Устройство оснований толщиной 12 см из щебня (местный) фракции 70-120 мм: однослойных (1000 м2 основания) 5 277,83 = 36 365,53 - 10 x 220,08 - 22,7 x 202,74 - 121 x 200,70 (МАТ=0 к расх.) НР (7715,74 руб.): 142% от ФОТ СП (4387,65 руб.): 95%*0,85 от ФОТ | 4.75 | 5151,83 549,35 | 4602,48 594,57 |  | 24471.19 | 2609.41 | 21861,78 2824,21 |  | 53.18 | 252.61
5 | ТЕР27-04-009-03 Приказ Минстроя России от 12.11.14 №703/пр | На каждый 1 см изменения толщины слоя добавлять или исключать к расценкам 27-04-009-01, 27-04-009-02 (с уплотнением (1000 м2 основания) 292,08 = 2 840,98 - 0,63 x 220,08 - 1,89 x 202,74 - 10,1 x 200,70 (ПЗ=3 (ОЗП=3; ЭМ=3 к расх.; ЗПМ=3; МАТ=3 к расх.; ТЗ=3; ТЗМ=3); МАТ=0 к расх.) НР (882,86 руб.): 142% от ФОТ СП (502,05 руб.): 95%*0,85 от ФОТ | 4.75 | 876,24 21,06 | 855,18 109,83 |  | 4162.14 | 100.04 | 4062,1 521,69 |  | 2.04 | 9.69
6 | ТЕР01-01-013-08 Приказ Минстроя России от 12.11.14 №703/пр | Разработка грунта (ПГС местный) с погрузкой на автомобили-самосвалы экскаваторами с ковшом вместимостью: 0,65 (0,5-1) м3, группа грунтов 2 (1000 м3 грунта) (МАТ=0 к расх.) НР (179,71 руб.): 95% от ФОТ СП (80,4 руб.): 50%*0,85 от ФОТ | 0.28975 | 4223,55 112,5 | 4111,05 540,36 |  | 1223.77 | 32.6 | 1191,17 156,57 |  | 11.41 | 3.31
7 | ТССЦпг03-21-01-006 Приказ Минстроя России от 12.11.14 №703/пр | Перевозка грузов автомобилями-самосвалами грузоподъемностью 10 т, работающих вне карьера, на расстояние: до 6 км I класс груза (1 т груза) | 405.65 | 7.74 | 7.74 |  | 3139.73 |  | 3139.73
8 | ТЕР27-04-001-02 Приказ Минстроя России от 12.11.14 №703/пр | Устройство подстилающих и выравнивающих слоев оснований: из песчано-гравийной смеси (толщ. 5см) (100 м3 материала основания (в плотном теле)) НР (1591,79 руб.): 142% от ФОТ СП (905,19 руб.): 95%*0,85 от ФОТ | 2.8975 | 2700,4 159,4 | 2511,6 227,48 | 29.4 | 7824.41 | 461.86 | 7277,36 659,12 | 85.19 | 15.72 | 45.55
9 | ТЕР01-01-003-14 Приказ Минстроя России от 12.11.14 №703/пр | Разработка грунта в отвал экскаваторами «драглайн» или «обратная лопата» с ковшом вместимостью: 0,5 (0,5-0,63) м3, группа грунтов 2 (1000 м3 грунта) НР (8,78 руб.): 95% от ФОТ СП (3,93 руб.): 50%*0,85 от ФОТ | 0.015 | 3201,51 133,8 | 3067,71 481,74 |  | 48.02 | 2.01 | 46,01 7,23 |  | 13.57 | 0.2
10 | ТЕР22-01-011-10 Приказ Минстроя России от 12.11.14 №703/пр | Укладка стальных водопроводных труб с гидравлическим испытанием диаметром: 400 мм (1 км трубопровода) 35 970,56 = 737 504,24 - 46,06 x 39,05 - 24,6 x 5,66 - 42,5 x 32,16 - 6,15 x 55,12 - 66 x 4,61 - 0,09 x 6 096,81 - 1004 x 694,26 НР (686,05 руб.): 130% от ФОТ СП (399,23 руб.): 89%*0,85 от ФОТ | 0.042 | 35970,56 9752,05 | 21950,07 2812,9 | 4268.44 | 1510.76 | 409.59 | 921,9 118,14 | 179.27 | 745 | 31.29
11 | Цена поставщика | Труба стальная, диаметр 400мм (м) | 42 | 263.16 |  | 263.16 | 11052.72 |  |  | 11052.72
ИТОГИ ПО СМЕТЕ:
Итого прямые затраты по смете в базисных ценах | [6 empty] | 74720.57 | 9882.42 | 53520,97 4869,05 | 11317.18 |  | 924.83
Накладные расходы | [6 empty] | 17571.48
Сметная прибыль | [6 empty] | 9189.27
Итоги по смете:
Земляные работы, выполняемые механизированным способом | [6 empty] | 21661.49 |  |  |  |  | 585.69
Перевозка грузов автотранспортом | [6 empty] | 13728.05
Автомобильные дороги | [6 empty] | 52443.02 |  |  |  |  | 307.85
Наружные сети водопровода, канализации, теплоснабжения, газопровода | [6 empty] | 13648.76 |  |  |  |  | 31.29
Итого | [6 empty] | 101481.32 |  |  |  |  | 924.83
В том числе:
Материалы | [6 empty] | 11317.18
Машины и механизмы | [6 empty] | 53520.97
ФОТ | [6 empty] | 14751.47
Накладные расходы | [6 empty] | 17571.48
Сметная прибыль | [6 empty] | 9189.27
Итого в текущих ценах: Приказ ГК РБ по ТиДХ от 28.09.2018г. №01-05/193 101 481,32 * 5,7 | [6 empty] | 578443.52
НДС 20% | [6 empty] | 115688.7
ВСЕГО по смете | [6 empty] | 694132.22 |  |  |  |  | 924.83
Составил: ___________________________ Н.Р.Алтынгузин
ИП