## Ведомость объемов работ 6 граф
Глава СП Раевский сельсовет
МР Альшеевский район РБ
_______________М.А.Тимасов
"_______"___________2019 год
ВЕДОМОСТЬ ОБЪЕМОВ РАБОТ №
«Благоустройство дворовой территории многоквартирных жилых домов № 47, 49 по ул.Вокзальная в с.Раевский сельского поселения Раевский сельсовет МР Альшеевский район Республики Башкортостан в рамках муниципальной программы
"Формирование современной городской среды"
№ пп | Наименование | Ед. изм. | Кол. | Обоснование | Примечание
1 | 2 | 3 | 4 | 5 | 6
Раздел 1. Электроосвещение
1 | Установка светильников: с лампами люминесцентными | 1 светильник | 1 | ТЕР33-04-014-02
2 | Светильник Мицар с ЕМС 100Вт 1000 Лм3990/1,20/5,89 | шт. | 1 | Приложение № 1
3 | Подвеска самонесущих изолированных проводов (СИП-2А) напряжением от 0,4 кВ до 1 кВ (со снятием напряжения) при количестве 29 опор: с использованием автогидроподъемника | 1000 м | 0.05 | ТЕР33-04-017-01
4 | Провода самонесущие изолированные для воздушных линий электропередачи с алюминиевыми жилами марки: СИП-4 2х16-0,6/1,0 | 1000 м | 0.05 | ТССЦ-502-0875
5 | Кронштейн для установки светильников У116 У3 | шт. | 2 | ТССЦ-509-2958
6 | Болты анкерные из прямых или гнутых круглых стержней с резьбой, с гайками и шайбами | т | 0.001 | ТССЦ-101-6791
Раздел 2. Детская игровая площадка
7 | Разработка грунта с погрузкой на автомобили-самосвалы экскаваторами с ковшом вместимостью: 0,65 (0,5-1) м3, группа грунтов 2 | 1000 м3 грунта | 0.035 | ТЕР01-01-013-08
8 | Перевозка грузов автомобилями-самосвалами грузоподъемностью 10 т, работающих вне карьера, на расстояние: до 15 км I класс груза | 1 т груза | 49 35*1,4 | ТССЦпг03-21-01-015
9 | Устройство подстилающих и выравнивающих слоев оснований: из песчано-гравийной смеси, дресвы | 100 м3 материала основания (в плотном теле) | 0.1725 | ТЕР27-04-001-02
10 | Смесь песчано-гравийная природная | м3 | 19,8375 17,25*1,15 | ТССЦ-408-0200
11 | Устройство асфальтобетонных покрытий дорожек и тротуаров однослойных из литой мелкозернистой асфальтобетонной смеси толщиной 3 см | 100 м2 покрытия | 0.115 | ТЕР27-07-001-01
12 | На каждые 0,5 см изменения толщины покрытия добавлять к расценке 27-07-001-01 ло 5 см | 100 м2 покрытия | 0.115 | ТЕР27-07-001-02
13 | Смеси асфальтобетонные дорожные, аэродромные и асфальтобетон (горячие для плотного асфальтобетона мелко и крупнозернистые, песчаные), марка: II, тип Б | т | 0.5566 | ТССЦ-410-0006
14 | Устройство покрытий: из линолеума на клее КН-2 | 100 м2 покрытия | 1 | ТЕР11-01-036-02
15 | Линолеум поливинилхлоридный многослойный и однослойный без подосновы марки: М, толщиной 2,1 мм | м2 | -102 | ТССЦ-101-0544
16 | Покрытие бесшовное пористое водопроницаемое для детских игровых площадок "Мастерфайбр" цветное в один цвет, толщиной 15 мм | м2 | 102 | ТССЦ-101-7306
17 | Установка бортовых камней бетонных: при цементобетонных покрытиях | 100 м бортового камня | 0.4 | ТЕР27-02-010-01
18 | Бордюр резиновый 600/1,2/5,89 | шт | 80 | Приложение № 1 п.2
19 | Монтаж оборудования на открытой площадке, масса оборудования: 0,05 т | 1 шт. | 7 | ТЕРм37-01-013-02
20 | Игровой Мини-комплекс-2, размеры 2800х3330х2840 мм (металл, дерево) | шт. | 1 | ТССЦ-116-0259
21 | Качели на металлических стойках с гибкой подвеской малые | шт. | 1 | ТССЦ-116-0055
22 | Скамья бульварная со спинкой и без подлокотников БС-4 | шт. | 1 | ТССЦ-116-0083
23 | Скамья парковая: СК-3, размеры 2000х330х440 мм | шт. | 2 | ТССЦ-116-0478
24 | Спортивный комплекс: кольца с альпийской стенкой, размеры 800х1350х2700 мм | компл. | 1 | ТССЦ-116-0363
25 | Трубы стальные прямоугольные (ГОСТ 8645-86) размером: 50х30 мм, толщина стенки 4 мм | м | 40 | ТССЦ-103-1798
26 | Установка металлических столбов высотой до 4 м: с погружением в бетонное основание | 100 столбов | 0.2 | ТЕР09-08-001-01
27 | Устройство заграждений из готовых металлических решетчатых панелей: высотой до 2 м | 10 панелей | 1.9 | ТЕР09-08-002-05
28 | Панели металлические сетчатые | м2 | 28.5 | ТССЦ-201-0849
29 | Винты самонарезающие: для крепления профилированного настила и панелей к несущим конструкциям | т | 0.01 | ТССЦ-101-1810
Дорожка к детской площадке
30 | Разработка грунта с погрузкой на автомобили-самосвалы экскаваторами с ковшом вместимостью: 0,65 (0,5-1) м3, группа грунтов 2 | 1000 м3 грунта | 0.0024 | ТЕР01-01-013-08
31 | Перевозка грузов автомобилями-самосвалами грузоподъемностью 10 т, работающих вне карьера, на расстояние: до 15 км I класс груза | 1 т груза | 3,36 2,4*1,4 | ТССЦпг03-21-01-015
32 | Устройство подстилающих и выравнивающих слоев оснований: из песчано-гравийной смеси, дресвы | 100 м3 материала основания (в плотном теле) | 0,0192 16*0,12/100 | ТЕР27-04-001-02
33 | Смесь песчано-гравийная природная | м3 | 0,23424 00,192*1,22 | ТССЦ-408-0200
34 | Устройство асфальтобетонных покрытий дорожек и тротуаров однослойных из литой мелкозернистой асфальтобетонной смеси толщиной 3 см | 100 м2 покрытия | 0.16 | ТЕР27-07-001-01
35 | Асфальт литой: для покрытий тротуаров тип II (жесткий) | т | -1.142 | ТССЦ-410-0054
36 | На каждые 0,5 см изменения толщины покрытия добавлять к расценке 27-07-001-01 до 5 см | 100 м2 покрытия | 0.16 | ТЕР27-07-001-02
37 | Асфальт литой: для покрытий тротуаров тип II (жесткий) | т | -0.7744 | ТССЦ-410-0054
38 | Смеси асфальтобетонные дорожные, аэродромные и асфальтобетон (горячие для плотного асфальтобетона мелко и крупнозернистые, песчаные), марка: II, тип Б | т | 1.9164 | ТССЦ-410-0006
39 | Установка бортовых камней бетонных: при других видах покрытий | 100 м бортового камня | 0,16 16/100 | ТЕР27-02-010-02
40 | Камни бортовые: БР 100.20.8 /бетон В22,5 (М300), объем 0,016 м3/ (ГОСТ 6665-91) | шт. | 16 | ТССЦ-403-8023
Раздел 3. Площадка для мусорных контейнеров
41 | Разработка грунта с погрузкой на автомобили-самосвалы экскаваторами с ковшом вместимостью: 0,65 (0,5-1) м3, группа грунтов 2 | 1000 м3 грунта | 0.0042 | ТЕР01-01-013-08
42 | Перевозка грузов автомобилями-самосвалами грузоподъемностью 10 т, работающих вне карьера, на расстояние: до 15 км I класс груза | 1 т груза | 5,88 4,2*1,4 | ТССЦпг03-21-01-015
43 | Устройство подстилающих и выравнивающих слоев оснований: из песчано-гравийной смеси, дресвы | 100 м3 материала основания (в плотном теле) | 0,056 28*0,2/100 | ТЕР27-04-001-02
44 | Смесь песчано-гравийная природная | м3 | 6,832 5,6*1,22 | ТССЦ-408-0200
45 | Устройство оснований толщиной 15 см из щебня фракции 40-70 мм при укатке каменных материалов с пределом прочности на сжатие до 68,6 МПа (700 кгс/см2): однослойных | 1000 м2 основания | 0,028 28/1000 | ТЕР27-04-007-01
46 | Щебень из природного камня для строительных работ марка: 600, фракция 20-40 мм | м3 | 5,208 28*0,15*1,24 | ТССЦ-408-0019
47 | Устройство покрытия толщиной 4 см из горячих асфальтобетонных смесей плотных крупнозернистых типа АБ, плотность каменных материалов: 2,5-2,9 т/м3 | 1000 м2 покрытия | 0.028 | ТЕР27-06-020-03
48 | На каждые 0,5 см изменения толщины покрытия добавлять или исключать: к расценке 27-06-020-06 | 1000 м2 покрытия | 0.058 | ТЕР27-06-021-06
49 | Установка металлических столбов высотой до 4 м: с погружением в бетонное основание | 100 столбов | 0.1 | ТЕР09-08-001-01
50 | Трубы стальные прямоугольные (ГОСТ 8645-86) размером: 80х40 мм, толщина стенки 6 мм | м | 20 | ТССЦ-103-1842
51 | Бетон тяжелый, класс В7,5 (М100) | м3 | 0.634 | ТССЦ-401-0003
52 | Монтаж связей и распорок из одиночных и парных уголков, гнутосварных профилей для пролетов: до 24 м при высоте здания до 25 м | 1 т конструкций | 0.1 | ТЕР09-03-014-01
53 | Трубы стальные прямоугольные (ГОСТ 8645-86) размером: 50х30 мм, толщина стенки 4 мм | м | 30 | ТССЦ-103-1798
54 | Монтаж ограждающих конструкций стен: из профилированного листа при высоте здания до 30 м | 100 м2 | 0.23 | ТЕР09-04-006-02
55 | Профнастил оцинкованный: С10-1100-0,5 | м2 | 26,45 23*1,15 | ТССЦ-101-4523
56 | Винты самонарезающие: с уплотнительной прокладкой 4,8х35 мм | 100 шт. | 1.56 | ТССЦ-101-1845
57 | Огрунтовка металлических поверхностей за один раз: грунтовкой ХС-068 | 100 м2 окрашиваемой поверхности | 0.04 | ТЕР13-03-002-01
58 | Масляная окраска металлических поверхностей: решеток, переплетов, труб диаметром менее 50 мм и т.п., количество окрасок 2 | 100 м2 окрашиваемой поверхности | 0.04 | ТЕР15-04-030-04
59 | Краски цветные, готовые к применению для внутренних работ МА-25: розово-бежевая, светло-бежевая, светло-серая | т | -0.001 | ТССЦ-101-0456
60 | Краска для наружных работ: черная, марок МА-015, ПФ-014 | т | 0.001 | ТССЦ-101-0404
| Составила - инженер МУП МХ ОКС |  | В.Н.Абдрашитова