## Ведомость объемов работ 6 граф
УТВЕРЖДАЮ
Глава СП Раевский сельсовет
МР Альшеевский район РБ
________________ М.А. Тимасов
"_____" ________________ 2019г.
ВЕДОМОСТЬ ОБЪЕМОВ РАБОТ №
Капитальный ремонт водопроводной сети с. Раевский МР Альшеевский район
по адресу: РБ, Альшеевский район, с. Раевский, по ул. Тукая
от ул. Интернациональная до ул.Республиканская
№ пп | Наименование | Ед. изм. | Кол. | Обоснование | Примечание
1 | 2 | 3 | 4 | 5 | 6
Раздел 1.по ул.Тукая от ул.Интернациональная до ул.Республиканская, протяженность-350м
1 | Разработка грунта в отвал экскаваторами "драглайн" или "обратная лопата" с ковшом вместимостью: 0,65 (0,5-1) м3, группа грунтов 2 | 1000 м3 грунта | 0.073 | ТЕР01-01-003-08
2 | Разработка грунта вручную в траншеях глубиной до 2 м без креплений с откосами, группа грунтов: 2 | 100 м3 грунта | 0.01 | ТЕР01-02-057-02
3 | Засыпка траншей и котлованов с перемещением грунта до 5 м бульдозерами мощностью: 59 кВт (80 л.с.), группа грунтов 2 | 1000 м3 грунта | 0.73 | ТЕР01-01-033-02
4 | Засыпка вручную траншей, пазух котлованов и ям, группа грунтов: 2 | 100 м3 грунта | 0.01 | ТЕР01-02-061-02
5 | Устройство круглых колодцев из сборного железобетона в грунтах: сухих (диам.1,5 м) | 10 м3 железобетонных и бетонных конструкций колодца | 0.145 | ТЕР22-04-001-01
6 | Кольца для колодцев сборные железобетонные диаметром: 700 мм | м | -0.841 | 403-0118
7 | Кольца для колодцев сборные железобетонные диаметром: 1500 мм | м | -1.392 | 403-0120
8 | Плиты железобетонные: покрытий, перекрытий и днищ | м3 | -0.5728 | 403-3120
9 | Кольцо стеновое смотровых колодцев: КС15.9 /бетон В15 (М200), объем 0,40 м3, расход арматуры 7,02 кг/ (серия 3.900.1-14) | шт. | 2 | ТССЦ-403-8275
10 | Крышки колодцев: КЦП 1-15-1 /бетон В15 (М200), объем 0,27 м3, расход ар-ры 26,70 кг/ (серия 3.900-3 вып.7) | шт. | 1 | ТССЦ-403-8657
11 | Плита днища: ПН15 /бетон В15 (М200), объем 0,38 м3, расход ар-ры 33,13 кг / (серия 3.900.1-14) | шт. | 1 | ТССЦ-403-8242
12 | Люки чугунные: легкие | шт. | 1 | ТССЦ-101-2535
13 | Отдельные конструктивные элементы зданий и сооружений с преобладанием: горячекатаных профилей, средняя масса сборочной единицы до 0,1 т | т | 0.03 | ТССЦ-201-0755
14 | Горячекатаная арматурная сталь класса: А-I, А-II, А-III | т | 0.0928 | ТССЦ-204-0100
15 | Устройство оснований толщиной 12 см под тротуары из кирпичного или известнякового щебня (отмостка) прим. | 100 м2 дорожек и тротуаров | 0.018 | ТЕР27-07-002-01
16 | Устройство отмостки толщиной 20 мм | 100 м2 подливки под оборудование | 0.018 | ТЕР06-01-013-01
17 | На каждые 10 мм изменения толщины добавлять или исключать к расценке 06-01-013-01 | 100 м2 подливки под оборудование | 0.018 | ТЕР06-01-013-02
18 | Бетон тяжелый, класс: В15 (М200) | м3 | 0.0734 | ТССЦ-401-0006
19 | Разборка стальных водопроводных труб с гидравлическим испытанием диаметром: 100 мм | 1 км трубопровода | 0.008 | ТЕР22-01-011-03
20 | Установка задвижек или клапанов обратных чугунных диаметром: 100 мм | 1 задвижка (или клапан обратный) | 1 | ТЕР22-03-006-03
21 | Приварка фланцев к стальным трубопроводам диаметром: 100 мм | 1 фланец | 2 | ТЕР22-03-014-03
24 | Протаскивание в футляр стальных труб диаметром: 100 мм | 100 м трубы, уложенной в футляр | 3.5 | ТЕР22-05-003-01
25 | Труба: ПЭ 100 SDR 17, наружный диаметр 63 мм (ГОСТ 18599-2001) | 10 м | 35.35 | ТССЦ-507-2852
26 | Установка полиэтиленовых фасонных частей: отводов, колен, патрубков, переходов | 10 фасонных частей | 1.4 | ТЕР22-03-002-01
27 | Соединительная арматура трубопроводов, переход диаметром: 90х75 мм | 10 шт. | -1.4 | 507-0775
28 | Соединительная арматура трубопроводов: тройник прямой диаметром: 63 мм | 10 шт. | 0.1 | ТССЦ-507-0878
29 | Седелка полимерная сборно-разборная с резьбовым отводом, диаметром: 110x2" | 10 шт. | 0.01 | ТССЦ-507-3582
30 | Промывка с дезинфекцией трубопроводов диаметром: 50-65 мм | 1 км трубопровода | 0.35 | ТЕР22-06-001-01
Составил : ________________________________ Р.М. Галькаева
инженер