## Ведомость объемов работ 5 граф
УТВЕРЖДАЮ
_____________________
ВЕДОМОСТЬ ОБЪЕМОВ РАБОТ
Благоустройство общественной территории Парк отдыха населения
с.Раевский МР Альшеевский район РБ: Устройство детского автогородка
№ пп | Наименование | Ед. изм. | Кол. | Примечание
1 | 2 | 3 | 4 | 5
Вертикальная планировка
1 | Разработка грунта с погрузкой на автомобили-самосвалы экскаваторами с ковшом вместимостью: 0,65 (0,5-1) м3, группа грунтов 2 | 1000 м3 грунта | 0.0875
1.1 | Разработка грунта в траншеях экскаватором «обратная лопата» с ковшом вместимостью 0,65 (0,5-1) м3, группа грунтов: 2 | 1000 м3 грунта | 0.0711
2 | Устройство насыпи с перемещением до 10 м бульдозерами мощностью 59 (80) кВт (л.с.), 2 группа грунтов | 1000 м3 грунта | 0.0711
3 | При перемещении грунта на каждые последующие 10 м добавлять к норме 01-01-030-2 | 1000 м3 грунта | 0.0711
4 | Уплотнение грунта прицепными кулачковыми катками 8 т на первый проход по одному следу при толщине слоя 10 см | 1000 м3 уплотненного грунта | 0.0711
5 | Hа каждый последующий проход по одному следу добавлять к норме 01-02-002-1 | 1000 м3 уплотненного грунта | 0.0711
6 | Планировка площадей механизированным способом, группа грунтов: 2 | 1000 м2 спланированной площади | 1.3464
7 | Перевозка грузов автомобилями-самосвалами грузоподъемностью 10 т, работающих вне карьера, на расстояние: до 10 км I класс груза (излишков грунта) | 1 т груза | 158.545
Раздел 1. Благоустройство
Тип 1 (асфальтовое покрыте)
1 | Устройство подстилающих и выравнивающих слоев оснований: из песчано-гравийной смеси, дресвы | 100 м3 материала основания (в плотном теле) | 0.694
2 | Смесь песчано-гравийная природная | м3 | 84.67
3 | Устройство подстилающих и выравнивающих слоев оснований: из щебня | 100 м3 материала основания (в плотном теле) | 0.8672
4 | Щебень шлаковый для дорожного строительства, фракция: 20-40 мм, марка 600 | м3 | 109.27
5 | Устройство асфальтобетонных покрытий дорожек и тротуаров однослойных из литой мелкозернистой асфальтобетонной смеси толщиной 3 см | 100 м2 покрытия | 8.672
6 | Асфальт литой: для покрытий тротуаров тип II (жесткий) | т | -61.92
7 | На каждые 0,5 см изменения толщины покрытия добавлять к расценке 27-07-001-01 (до толщины 5 см) | 100 м2 покрытия | 8.672
8 | Асфальт литой: для покрытий тротуаров тип II (жесткий) | т | -41.97
9 | Смеси асфальтобетонные дорожные, аэродромные и асфальтобетон (горячие для плотного асфальтобетона мелко и крупнозернистые, песчаные), марка: II, тип Б | т | 103.89
Тип 2 (тротуарная плитка)
10 | Устройство подстилающих и выравнивающих слоев оснований: из щебня | 100 м3 материала основания (в плотном теле) | 0.3172
11 | Щебень шлаковый для дорожного строительства, фракция: 20-40 мм, марка 600 | м3 | 39.97
12 | Устройство подстилающих и выравнивающих слоев оснований: из песчано-гравийной смеси, дресвы | 100 м3 материала основания (в плотном теле) | 0.09516
13 | Смесь песчано-гравийная природная | м3 | 11.61
14 | Устройство покрытий из тротуарной плитки, количество плитки при укладке на 1 м2: 40 шт. | 10 м2 | 31.72
15 | Плитка фигурная тротуарная: серая толщина 30 мм | м2 | 323.5
16 | Установка бортовых камней бетонных: при других видах покрытий | 100 м бортового камня | 5.16
17 | Камни бортовые БР 100.20.8 /бетон В22,5 (М300), объем 0,016 м3/ (ГОСТ 6665-91) | шт. | 516
18 | Нанесение линии горизонтальной дорожной разметки краской со световозвращающими элементами на дорожное покрытие (асфальт, поверхностная обработка) | 100 м2 линии горизонтальной разметки | 0.6
Раздел 2. Озеленение
19 | Подготовка почвы для устройства партерного и обыкновенного газона без внесения растительной земли: механизированным способом | 100 м2 | 0.6855
20 | Посев газонов партерных, мавританских и обыкновенных вручную | 100 м2 | 0.6855
21 | Семена газонных трав (смесь) | кг | -1.371
22 | Газон УНИВЕРСАЛЬНЫЙ-АЛЬТЕРНАТИВНЫЙ | кг | 1.371
23 | Уход за газонами луговыми | 1 га газонов | 0.006855
Раздел 3. Ограждение
Из профнастила
24 | Установка металлических столбов высотой до 4 м: с погружением в бетонное основание | 100 столбов | 0.21
25 | Бетон тяжелый, класс В7,5 (М100) | м3 | 1.331
26 | Трубы стальные квадратные (ГОСТ 8639-82) размером: 60х60 мм, толщина стенки 4 мм (3,5м*21шт) | м | 73.5
27 | Монтаж рам коробчатого сечения пролетом до 24 м (прим.горизонтальных направляющих) | 1 т конструкций | 0.235
28 | Трубы стальные квадратные (ГОСТ 8639-82) размером: 40х40 мм, толщина стенки 2,5 мм (41м*2 ряда) | м | 82
29 | Облицовка ворот стальным профилированным листом (прим.крепление листов профнастила) | 100 м2 | 0.82
30 | Профнастил оцинкованный: НС35-1000-0,7 | м2 | 90.2
31 | Огрунтовка металлических поверхностей за один раз: грунтовкой ГФ-021 (столбов и направляющих) | 100 м2 окрашиваемой поверхности | 0.27
32 | Окраска металлических огрунтованных поверхностей: эмалью ПФ-115 | 100 м2 окрашиваемой поверхности | 0.27
Декоративное
33 | Установка металлических оград по кирпичным столбам: без цоколя высотой до 2,2 м, прим. | 100 м ограды | 0.725
34 | Кирпич керамический одинарный, размером 250х120х65 мм, марка: 100 | 1000 шт. | -0.0116
35 | Бетон тяжелый, класс В15 (М200) | м3 | 1.275
36 | Решетка ограждения металлическая: ОС-Т15-00 высотой более 1,6 м | п.м | 72.5
37 | Кладка из кирпича: столбов прямоугольных неармированных при высоте этажа до 4 м (0,4м*0,4м*2м*25шт) | 1 м3 кладки | 8
38 | Кирпич керамический лицевой, размером 250х120х65 мм, марка: 75 | 1000 шт. | 3.232
Раздел 4. Малые архитектурные формы
39 | Щит информационный | шт. | 6
40 | Скамья бульварная без спинки БС-1 | шт. | 9
41 | Скамья, тип 5 (со спинкой) | шт. | 2
Раздел 5. Дорожные знаки (для детского автогородка)
42 | Установка дорожных знаков бесфундаментных: на металлических стойках | 100 знаков | 0.14
43 | Стойка металлическая для дорожного знака диаметром: 76 мм | шт. | 14
44 | Знаки дорожные на оцинкованной подоснове со световозвращающей пленкой: приоритета, 8-угольник размером 700 мм, тип 2.5 | шт. | 1
45 | Знаки дорожные на оцинкованной подоснове со световозвращающей пленкой: приоритета, размером 700х700 мм, тип 2.1, 2.2, 2.7 | шт. | 4
46 | Знаки дорожные на оцинкованной подоснове со световозвращающей пленкой: предписывающие, круг диаметром 700 мм, тип 4.1.1-4.7 | шт. | 1
47 | Знаки дорожные на оцинкованной подоснове со световозвращающей пленкой: информационные, размером 700x700 мм, тип 6.2, 6.3.1, 6.3.2, 6.4-6.7, 6.8.1-6.8.3 | шт. | 8
Раздел 1.
1 | Установка металлических стоек для светофоров и светильников, прим. | 100 знаков | 0.13
2 | Опора стальная трубная: KG 600 диаметром 60 мм (покрытие - порошковое напыление различных цветов), на фланце диаметром 150 мм | шт. | 13
3 | Светофор сигнальный трехлинзовый, прим. | 1 шт. | 4
4 | Светофор для детского автогородка, прим. | шт. | 4
5 | Светильник, отдельно устанавливаемый на стальной конструкции: на земле, прим. | 100 шт. | 0.09
6 | Светильник светодиодный уличный Магистраль 3.0 Мультилинза Эко, прим. | шт. | 9
7 | Разработка грунта вручную в траншеях глубиной до 2 м без креплений с откосами, группа грунтов: 2 (для кабеля) | 100 м3 грунта | 0.648
8 | Устройство постели при одном кабеле в траншее | 100 м кабеля | 1.8
9 | На каждый последующий кабель добавлять к расценке 08-02-142-01 | 100 м кабеля | 1.8
10 | Песок природный для строительных: работ средний | м3 | 8.1
11 | Покрытие кабеля, проложенного в траншее: кирпичом одного кабеля | 100 м кабеля | 1.8
12 | Покрытие кабеля, проложенного в траншее: кирпичом каждого последующего | 100 м кабеля | 1.8
13 | Кирпич керамический одинарный, размером 250х120х65 мм, марка: 75 | 1000 шт. | 1.5
14 | Устройство трубопроводов из полиэтиленовых труб: до 2 отверстий | 1 канало-километр трубопровода | 0.05
15 | Засыпка вручную траншей, пазух котлованов и ям, группа грунтов: 1 | 100 м3 грунта | 0.468
16 | Устройство переходов подземных методом горизонтального прокола: первой трубой до 10 м | 1 переход | 1
17 | Устройство переходов подземных методом горизонтального прокола: на каждые последующие 5 м добавлять к расценке 34-02-017-01 (общая длина 20м) | 1 переход | 1
18 | Кабель до 35 кВ в проложенных трубах, блоках и коробах, масса 1 м кабеля: до 1 кг | 100 м кабеля | 0.5
19 | Кабель силовой с медными жилами с поливинилхлоридной изоляцией и оболочкой, не распространяющий горение, с низким дымо- и газовыделением марки: ВВГнг-LS, с числом жил - 3 и сечением 2,5 мм2 | 1000 м | 0.05
20 | Кабель до 35 кВ в готовых траншеях без покрытий, масса 1 м: до 1 кг | 100 м кабеля | 3.31
21 | Кабель силовой с медными жилами с поливинилхлоридной изоляцией и оболочкой, не распространяющий горение, с низким дымо- и газовыделением марки: ВВГнг-LS, напряжением 1,0 кВ, с числом жил - 4 и сечением 16 мм2 | 1000 м | 0.331