## Ведомость объемов работ 6 граф
УТВЕРЖДАЮ
Глава СП Раевский сельсовет
МР Альшеевский район РБ
_______________ М.А. Тимасов
"____" ________________ 2019г.
ВЕДОМОСТЬ ОБЪЕМОВ РАБОТ №
Благоустройство общественной территории Парк отдыха населения с. Раевский
МР Альшеевский район РБ
№ пп | Наименование | Ед. изм. | Кол. | Обоснование | Примечание
1 | 2 | 3 | 4 | 5 | 6
Раздел 1. Конструкции покрытия детской площадки
1 | Разработка грунта с погрузкой на автомобили-самосвалы экскаваторами с ковшом вместимостью: 0,65 (0,5-1) м3, группа грунтов 2 | 1000 м3 грунта | 0.03555 | ТЕР01-01-013-08
2 | Перевозка грузов автомобилями-самосвалами грузоподъемностью 10 т, работающих вне карьера, на расстояние: до 15 км I класс груза | 1 т груза | 49.77 | ТССЦпг03-21-01-015
3 | Устройство подстилающих и выравнивающих слоев оснований: из песчано-гравийной смеси, дресвы | 100 м3 материала основания (в плотном теле) | 0.3555 | ТЕР27-04-001-02
4 | Смесь песчано-гравийная природная | м3 | 43.371 | ТССЦ-408-0200
5 | Устройство подстилающих и выравнивающих слоев оснований: из щебня | 100 м3 материала основания (в плотном теле) | 0.3555 | ТЕР27-04-001-04
6 | Щебень из природного камня для строительных работ марка: 600, фракция 20-40 мм | м3 | 44.793 | ТССЦ-408-0019
7 | Устройство покрытия толщиной 4 см из горячих асфальтобетонных смесей плотных мелкозернистых типа АБВ, плотность каменных материалов: 2,5-2,9 т/м3 | 1000 м2 покрытия | 0.237 | ТЕР27-06-020-01
8 | Смеси асфальтобетонные дорожные, аэродромные и асфальтобетон (горячие для плотного асфальтобетона мелко и крупнозернистые, песчаные), марка: II, тип А | т | -22.89 | ТССЦ-410-0005
9 | На каждые 0,5 см изменения толщины покрытия добавлять или исключать: к расценке 27-06-020-01 | 1000 м2 покрытия | 0.237 | ТЕР27-06-021-01
10 | Смеси асфальтобетонные дорожные, аэродромные и асфальтобетон (горячие для плотного асфальтобетона мелко и крупнозернистые, песчаные), марка: II, тип А | т | -11.47 | ТССЦ-410-0005
11 | Смеси асфальтобетонные дорожные, аэродромные и асфальтобетон (горячие для плотного асфальтобетона мелко и крупнозернистые, песчаные), марка: II, тип Б | т | 34.36 | ТССЦ-410-0006
12 | Монолитное резиновое покрытие из резиновой крошки толщ. 20мм (цена:1550/1,2/5,68=227,41руб. | м2 | 225 | Прайс-лист
13 | Установка бортовых камней бетонных: при других видах покрытий | 100 м бортового камня | 0.66 | ТЕР27-02-010-02
14 | Бетон тяжелый, класс В15 (М200) | м3 | -3.894 | 401-0006
15 | Бетон тяжелый, класс В15 (М200) | м3 | 3.89 | ТССЦ-401-0006
16 | Раствор готовый кладочный цементный марки 100 | м3 | -0.0396 | 402-0004
17 | Раствор готовый кладочный цементный марки 100 | м3 | 0.0396 | ТССЦ-402-0004
18 | Камни бортовые: БР 100.20.8 /бетон В22,5 (М300), объем 0,016 м3/ (ГОСТ 6665-91) | шт. | 66 | ТССЦ-403-8023
Раздел 2. МАФ
19 | Скамья парковая СК-3, размеры 2000х330х440 мм | шт. | 2 | ТССЦ-116-0478
20 | Скамья бульварная без спинки БС-1 | шт. | 3 | ТССЦ-116-0082
21 | Урна металлическая опрокидывающаяся | шт. | 5 | ТССЦ-116-0093
22 | Romana 108.17.00 Качели 2000х1130х2070 Цена: 15321/1,2/5,73=2228,19 руб. | шт | 1 | Прайс-лист
23 | Romana 101.36.00 Игровой комплекс "Форт" 5500х4500х3200 Цена: 251388/1,2/5,73=36560,21 руб. | шт | 1 | Прайс-лист
24 | Romana 108.27.00 Карусель с врачающейся платформой 1030х1030х985 Цена: 37879/1,2/5,73=5508,87 руб. | шт | 1 | Прайс-лист
25 | Romana 108.29.00 Качалка 850х430х846 Цена: 21129/1,2/5,73=3072,86 руб. | шт | 1 | Прайс-лист
26 | Romana 108.01.00 Качалка 2600х300х545 Цена: 9630/1,2/5,73=1400,52 руб. | шт | 1 | Прайс-лист
27 | Romana 201.02.00 Спортивный комплекс 2575х2575х2380 Цена: 51009/1,2/5,73=7418,41 руб. | шт | 1 | Прайс-лист
Раздел 3. Наружное электроосвещение
28 | Подвеска самонесущих изолированных проводов (СИП-2А) напряжением от 0,4 кВ до 1 кВ (со снятием напряжения) при количестве 29 опор: с использованием автогидроподъемника | 1000 м | 0.15 | ТЕР33-04-017-01
29 | Провода самонесущие изолированные для воздушных линий электропередачи с алюминиевыми жилами марки СИП-4 2х16-0,6/1,0 | 1000 м | 0.153 | ТССЦ-502-0875
30 | Зажим ответвительный с прокалыванием изоляции (СИП) Р95 | шт. | 4 | ТССЦ-111-3104
31 | Колпачки герметичные СE6.35 (СИП) | шт. | 2 | ТССЦ-509-3151
32 | Установка светильников: с лампами люминесцентными | 1 светильник | 2 | ТЕР33-04-014-02
33 | Светильник под натриевую лампу ДНаТ для наружного освещения: консольный ЖКУ 08-150-002, с алюминиевым альзакированным отражателем, без защитного стекла | шт. | 2 | ТССЦ-509-5482
34 | Лампы газоразрядные высокого давления типа ДНаТ 150 | 10 шт. | 0.2 | ТССЦ-509-0677
35 | Кронштейн для установки светильников У116 У3 | шт. | 2 | ТССЦ-509-2958
36 | Болты анкерные из прямых или гнутых круглых стержней с резьбой, с гайками и шайбами | т | 0.001 | ТССЦ-101-6791
37 | Кабель силовой с алюминиевыми жилами с поливинилхлоридной изоляцией в поливинилхлоридной оболочке без защитного покрова АВВГ, напряжением 0,66 Кв, число жил – 2 и сечением 4,0 мм2 | 1000 м | 0.004 | ТССЦ-501-8283
Составил: _________________________ Н.Р.Алтынгузин
ИП