## Ведомость объемов работ 6 граф
УТВЕРЖДАЮ
Глава СП Раевский сельсовет
МР Альшеевский район РБ
_______________ М.А. Тимасов
"_____" _______________ 2019г.
ВЕДОМОСТЬ ОБЪЕМОВ РАБОТ №
Обустройство (установка) недостающих барьерных ограждений возле образовательных и
дошкольных учреждений с. Раевский МР Альшеевский район РБ
№ пп | Наименование | Ед. изм. | Кол. | Обоснование | Примечание
1 | 2 | 3 | 4 | 5 | 6
Раздел 1. Д/сад №2 .Прекресток : пер.Чкалова - ул.Ленина
1 | Устройство металлических пешеходных ограждений | 100 м | 0.55 | ТЕР27-09-001-08
2 | Трубы стальные квадратные (ГОСТ 8639-82) размером 60х60 мм, толщина стенки 3,5 мм | м | 36 | ТССЦ-103-1511
3 | Бетон тяжелый, класс В15 (М200) | м3 | 0.72 | ТССЦ-401-0006
4 | Трубы стальные квадратные (ГОСТ 8639-82) размером: 50х50 мм, толщина стенки 3 мм | м | 125.4 | ТССЦ-103-1504
5 | Трубы стальные прямоугольные (ГОСТ 8645-86) размером 40х20 мм, толщина стенки 3,0 мм | м | 62 | ТССЦ-103-1756
6 | Надбавки на сварку каркасов из профильной трубы | т | 0.90795 | ТССЦ-204-0056
7 | Масляная окраска металлических поверхностей: решеток, переплетов, труб диаметром менее 50 мм и т.п., количество окрасок 2 | 100 м2 окрашиваемой поверхности | 0.417 | ТЕР15-04-030-04
Раздел 2. Д/сад № 7. Ул. Коммунистическая
8 | Устройство металлических пешеходных ограждений | 100 м | 0.225 | ТЕР27-09-001-08
9 | Трубы стальные квадратные (ГОСТ 8639-82) размером 60х60 мм, толщина стенки 3,5 мм | м | 19.5 | ТССЦ-103-1511
10 | Бетон тяжелый, класс В15 (М200) | м3 | 0.4 | ТССЦ-401-0006
11 | Трубы стальные квадратные (ГОСТ 8639-82) размером: 50х50 мм, толщина стенки 3 мм | м | 51.3 | ТССЦ-103-1504
12 | Трубы стальные прямоугольные (ГОСТ 8645-86) размером 40х20 мм, толщина стенки 3,0 мм | м | 25.2 | ТССЦ-103-1756
13 | Надбавки на сварку каркасов из профильной трубы | т | 0.4 | ТССЦ-204-0056
14 | Масляная окраска металлических поверхностей: решеток, переплетов, труб диаметром менее 50 мм и т.п., количество окрасок 2 | 100 м2 окрашиваемой поверхности | 0.1757 | ТЕР15-04-030-04
Раздел 3. Д/сад №1.
15 | Устройство металлических пешеходных ограждений | 100 м | 0.425 | ТЕР27-09-001-08
16 | Трубы стальные квадратные (ГОСТ 8639-82) размером 60х60 мм, толщина стенки 3,5 мм | м | 33 | ТССЦ-103-1511
17 | Бетон тяжелый, класс В15 (М200) | м3 | 1.28 | ТССЦ-401-0006
18 | Трубы стальные квадратные (ГОСТ 8639-82) размером: 50х50 мм, толщина стенки 3 мм | м | 96.9 | ТССЦ-103-1504
19 | Трубы стальные прямоугольные (ГОСТ 8645-86) размером 40х20 мм, толщина стенки 3,0 мм | м | 47.6 | ТССЦ-103-1756
20 | Надбавки на сварку каркасов из профильной трубы | т | 0.73215 | ТССЦ-204-0056
21 | Масляная окраска металлических поверхностей: решеток, переплетов, труб диаметром менее 50 мм и т.п., количество окрасок 2 | 100 м2 окрашиваемой поверхности | 0.323 | ТЕР15-04-030-04
Раздел 4. Школа №4 (нач. классы). Ул. Коммунистическая
22 | Устройство металлических пешеходных ограждений | 100 м | 0.45 | ТЕР27-09-001-08
23 | Трубы стальные квадратные (ГОСТ 8639-82) размером 60х60 мм, толщина стенки 3,5 мм | м | 33 | ТССЦ-103-1511
24 | Бетон тяжелый, класс В15 (М200) | м3 | 1.28 | ТССЦ-401-0006
25 | Трубы стальные квадратные (ГОСТ 8639-82) размером: 50х50 мм, толщина стенки 3 мм | м | 102.6 | ТССЦ-103-1504
26 | Трубы стальные прямоугольные (ГОСТ 8645-86) размером 40х20 мм, толщина стенки 3,0 мм | м | 50.4 | ТССЦ-103-1756
27 | Надбавки на сварку каркасов из профильной трубы | т | 0.7635 | ТССЦ-204-0056
28 | Масляная окраска металлических поверхностей: решеток, переплетов, труб диаметром менее 50 мм и т.п., количество окрасок 2 | 100 м2 окрашиваемой поверхности | 0.3414 | ТЕР15-04-030-04
Раздел 5. Д/сад № 3. Пер. Школьный
8 | Устройство металлических пешеходных ограждений | 100 м | 0.225 | ТЕР27-09-001-08
9 | Трубы стальные квадратные (ГОСТ 8639-82) размером 60х60 мм, толщина стенки 3,5 мм | м | 18 | ТССЦ-103-1511
10 | Бетон тяжелый, класс В15 (М200) | м3 | 0.4 | ТССЦ-401-0006
11 | Трубы стальные квадратные (ГОСТ 8639-82) размером: 50х50 мм, толщина стенки 3 мм | м | 51.3 | ТССЦ-103-1504
12 | Трубы стальные прямоугольные (ГОСТ 8645-86) размером 40х20 мм, толщина стенки 3,0 мм | м | 25.2 | ТССЦ-103-1756
13 | Надбавки на сварку каркасов из профильной трубы | т | 0.4 | ТССЦ-204-0056
14 | Масляная окраска металлических поверхностей: решеток, переплетов, труб диаметром менее 50 мм и т.п., количество окрасок 2 | 100 м2 окрашиваемой поверхности | 0.1757 | ТЕР15-04-030-04
Составил: ___________________________ Р.М. Галькаева
инженер