## Ведомость объемов работ 6 граф
Глава СП Раевский сельсовет
МР Альшеевский район РБ
________________М.А.Тимасов
"______"__________2021 год
ВЕДОМОСТЬ ОБЪЕМОВ РАБОТ №
обустройство тротуара в с.Раевский МР Альшеевский район РБ по ул.Кирова (от пер. Мясной
до пер.Западный протяженностью 1460 метров)
№ пп | Наименование | Ед. изм. | Кол. | Обоснование | Примечание
1 | 2 | 3 | 4 | 5 | 6
Раздел 1.
1 | Разработка грунта с погрузкой на автомобили-самосвалы экскаваторами с ковшом вместимостью: 0,65 (0,5-1) м3, группа грунтов 2 | 1000 м3 грунта | 0.129 | ТЕР01-01-013-08
2 | Перевозка грузов автомобилями-самосвалами грузоподъемностью 10 т, работающих вне карьера, на расстояние: до 15 км I класс груза | 1 т груза | 180,6 129*1,4 | ТССЦпг03-21-01-015
3 | Устройство подстилающих и выравнивающих слоев оснований: из песчано-гравийной смеси, дресвы | 100 м3 материала основания (в плотном теле) | 1.3 | ТЕР27-04-001-02
4 | Смесь песчано-гравийная природная | м3 | 158,6 130*1,22 | ТССЦ-408-0200
5 | Устройство оснований толщиной 15 см из щебня фракции 40-70 мм при укатке каменных материалов с пределом прочности на сжатие до 68,6 МПа (700 кгс/см2): однослойных | 1000 м2 основания | 0,73 1460*0,5/1000 | ТЕР27-04-007-01
6 | На каждый 1 см изменения толщины слоя добавлять или исключать к расценкам 27-04-007-01, 27-04-007-02, 27-04-007-03 | 1000 м2 основания | -0.73 | ТЕР27-04-007-04
7 | Устройство асфальтобетонных покрытий дорожек и тротуаров однослойных из литой мелкозернистой асфальтобетонной смеси толщиной 3 см | 100 м2 покрытия | 21,9 1460*1,5/100 | ТЕР27-07-001-01
8 | Асфальт литой: для покрытий тротуаров тип II (жесткий) | т | -156.4 | ТССЦ-410-0054
9 | На каждые 0,5 см изменения толщины покрытия добавлять к расценке 27-07-001-01 (до 5 см) | 100 м2 покрытия | 21.9 | ТЕР27-07-001-02
10 | Асфальт литой: для покрытий тротуаров тип II (жесткий) | т | -106 | ТССЦ-410-0054
11 | Смеси асфальтобетонные дорожные, аэродромные и асфальтобетон (горячие для плотного асфальтобетона мелко и крупнозернистые, песчаные), марка: II, тип Б | т | 262.416 | ТССЦ-410-0006
12 | Укладка стальных водопроводных труб с гидравлическим испытанием диаметром: 200 мм | 1 км трубопровода | 0.05 | ТЕР22-01-011-06
| Составила - инженер МУП МХ ОКС |  | В.Н.Абдрашитова