## ЛСР по форме №4 с мат. и обор.
ЛОКАЛЬНЫЙ СМЕТНЫЙ РАСЧЕТ №
(локальная смета)
обустройство тротуара в с.Раевский МР Альшеевский район РБ по ул.Ленина ( от МБОУ СОШ №2 до парка протяженностью 315 метров
(наименование работ и затрат, наименование объекта)
Основание:
| Сметная стоимость строительных работ _______________________________________________________________________________________________ |  | ___________________________65,031 |  | тыс. руб.
| Средства на оплату труда _______________________________________________________________________________________________ |  | ___________________________3,623 |  | тыс. руб.
| Сметная трудоемкость _______________________________________________________________________________________________ |  | _______________________________________________________________________________________________319,71 |  | чел.час
Составлен(а) в текущих (прогнозных) ценах по состоянию на ______________
№ пп | Шифр и номер позиции норматива | Наименование работ и затрат, единица измерения | Количество | Стоимость единицы, руб. |  |  | Общая стоимость, руб. |  |  |  |  | Затраты труда рабочих, чел.-ч, не занятых обслуживанием машин |  | Общая масса оборудо-вания, т
|  |  |  | всего | эксплуатации машин | мате-риалы | обору-дования | Всего | оплаты труда | эксплуатации машин | мате-риалы
|  |  |  | оплаты труда | в т.ч. оплаты труда |  |  |  |  | в т.ч. оплаты труда |  | на единицу | всего
1 | 2 | 3 | 4 | 5 | 6 | 7 | 8 | 9 | 10 | 11 | 12 | 13 | 14 | 15
Раздел 1.
Тип 1
1 | ТЕР27-07-001-01 Приказ Минстроя России от 12.11.14 №703/пр | Устройство асфальтобетонных покрытий дорожек и тротуаров однослойных из литой мелкозернистой асфальтобетонной смеси толщиной 3 см (100 м2 покрытия) Автомобильные дороги: НР (645,26 руб.): 142% от ФОТ СП (366,94 руб.): 95%*0,85 от ФОТ | 2,55 170*1,5/100 | 4347,76 177,51 | 58,81 0,69 | 4111.44 |  | 11086.79 | 452.65 | 149,97 1,76 | 10484.17 | 15.12 | 38.56
2 | ТССЦ-410-0054 Приказ Минстроя России от 01.06.16 №380/пр | Асфальт литой: для покрытий тротуаров тип II (жесткий) (т) Автомобильные дороги | -18.21 | 551.98 |  | 551.98 |  | -10051.56 |  |  | -10051.56
3 | ТЕР27-07-001-02 Приказ Минстроя России от 12.11.14 №703/пр | На каждые 0,5 см изменения толщины покрытия добавлять к расценке 27-07-001-01 (до 5 см) (100 м2 покрытия) (ПЗ=4 (ОЗП=4; ЭМ=4 к расх.; ЗПМ=4; МАТ=4 к расх.; ТЗ=4; ТЗМ=4)) Автомобильные дороги: НР (394,55 руб.): 142% от ФОТ СП (224,36 руб.): 95%*0,85 от ФОТ | 2.55 | 2814,76 108,96 | 34.2 | 2671.6 |  | 7177.64 | 277.85 | 87.21 | 6812.58 | 9.28 | 23.66
4 | ТССЦ-410-0054 Приказ Минстроя России от 01.06.16 №380/пр | Асфальт литой: для покрытий тротуаров тип II (жесткий) (т) Автомобильные дороги | -12.34 | 551.98 |  | 551.98 |  | -6811.43 |  |  | -6811.43
5 | ТССЦ-410-0006 Приказ Минстроя России от 01.06.16 №380/пр | Смеси асфальтобетонные дорожные, аэродромные и асфальтобетон (горячие для плотного асфальтобетона мелко и крупнозернистые, песчаные), марка: II, тип Б (т) Автомобильные дороги | 30.55 | 632.56 |  | 632.56 |  | 19324.71 |  |  | 19324.71
Тип 2
6 | ТЕР27-04-001-02 Приказ Минстроя России от 12.11.14 №703/пр | Устройство подстилающих и выравнивающих слоев оснований: из песчано-гравийной смеси, дресвы (100 м3 материала основания (в плотном теле)) (ЭМ=0,65 к расх.; ЗПМ=0,65; ТЗМ=0,65) Автомобильные дороги: НР (114,14 руб.): 142% от ФОТ СП (64,91 руб.): 95%*0,85 от ФОТ | 0,2616 218*0,12/100 | 1821,34 159,4 | 1632,54 147,86 | 29.4 |  | 476.46 | 41.7 | 427,07 38,68 | 7.69 | 15.72 | 4.11
7 | ТССЦ-408-0200 Приказ Минстроя России от 01.06.16 №380/пр | Смесь песчано-гравийная природная (м3) Автомобильные дороги | 31,9152 26,16*1,22 | 100.45 |  | 100.45 |  | 3205.88 |  |  | 3205.88
8 | ТЕР27-07-001-01 Приказ Минстроя России от 12.11.14 №703/пр | Устройство асфальтобетонных покрытий дорожек и тротуаров однослойных из литой мелкозернистой асфальтобетонной смеси толщиной 3 см (100 м2 покрытия) Автомобильные дороги: НР (550,36 руб.): 142% от ФОТ СП (312,97 руб.): 95%*0,85 от ФОТ | 2,175 145*1,5/100 | 4347,76 177,51 | 58,81 0,69 | 4111.44 |  | 9456.38 | 386.08 | 127,91 1,50 | 8942.39 | 15.12 | 32.89
9 | ТССЦ-410-0054 Приказ Минстроя России от 01.06.16 №380/пр | Асфальт литой: для покрытий тротуаров тип II (жесткий) (т) Автомобильные дороги | -15.53 | 551.98 |  | 551.98 |  | -8572.25 |  |  | -8572.25
10 | ТЕР27-07-001-02 Приказ Минстроя России от 12.11.14 №703/пр | На каждые 0,5 см изменения толщины покрытия добавлять к расценке 27-07-001-01 (до 5 см) (100 м2 покрытия) (ПЗ=4 (ОЗП=4; ЭМ=4 к расх.; ЗПМ=4; МАТ=4 к расх.; ТЗ=4; ТЗМ=4)) Автомобильные дороги: НР (337,29 руб.): 142% от ФОТ СП (191,81 руб.): 95%*0,85 от ФОТ | 2.18 | 2814,76 108,96 | 34.2 | 2671.6 |  | 6136.18 | 237.53 | 74.56 | 5824.09 | 9.28 | 20.23
11 | ТССЦ-410-0054 Приказ Минстроя России от 01.06.16 №380/пр | Асфальт литой: для покрытий тротуаров тип II (жесткий) (т) Автомобильные дороги | -10.55 | 551.98 |  | 551.98 |  | -5823.39 |  |  | -5823.39
12 | ТССЦ-410-0006 Приказ Минстроя России от 01.06.16 №380/пр | Смеси асфальтобетонные дорожные, аэродромные и асфальтобетон (горячие для плотного асфальтобетона мелко и крупнозернистые, песчаные), марка: II, тип Б (т) Автомобильные дороги | 26.08 | 632.56 |  | 632.56 |  | 16497.16 |  |  | 16497.16
13 | ТЕР27-02-010-02 Приказ Минстроя России от 12.11.14 №703/пр | Установка бортовых камней бетонных: при других видах покрытий (100 м бортового камня) 3 260,73 = 3 622,27 + (5,074 - 5,9) x 416,33 + (0,0198 - 0,06) x 439,06 Автомобильные дороги: НР (3043,68 руб.): 142% от ФОТ СП (1730,83 руб.): 95%*0,85 от ФОТ | 2.6 | 3260,73 813,3 | 81,7 11,1 | 2365.73 |  | 8477.9 | 2114.58 | 212,42 28,86 | 6150.9 | 76.08 | 197.81
16 | ТССЦ-403-8023 Приказ Минстроя России от 01.06.16 №380/пр | Камни бортовые: БР 100.20.8 /бетон В22,5 (М300), объем 0,016 м3/ (ГОСТ 6665-91) (шт.) Автомобильные дороги | 260 | 17.23 |  | 17.23 |  | 4479.8 |  |  | 4479.8
17 | ТЕР22-01-011-06 Приказ Минстроя России от 12.11.14 №703/пр | Укладка стальных водопроводных труб с гидравлическим испытанием диаметром: 200 мм (1 км трубопровода) Наружные сети водопровода, канализации, теплоснабжения, газопровода: НР (54,22 руб.): 130% от ФОТ СП (31,55 руб.): 89%*0,85 от ФОТ | 0.005 | 289045,82 6401,01 | 14577,59 1939,88 | 268067.22 |  | 1445.23 | 32.01 | 72,89 9,70 | 1340.33 | 489 | 2.45
14 | ТССЦ-103-0189 Приказ Минстроя России от 01.06.16 №380/пр | Трубы стальные электросварные прямошовные со снятой фаской из стали марок БСт2кп-БСт4кп и БСт2пс-БСт4пс наружный диаметр: 219 мм, толщина стенки 5 мм (м) Наружные сети водопровода, канализации, теплоснабжения, газопровода | -5.02 | 263.61 |  | 263.61 |  | -1323.32 |  |  | -1323.32
18 | ТССЦ-103-0201 Приказ Минстроя России от 28.02.17 №581/пр | Трубы стальные электросварные прямошовные со снятой фаской из стали марок БСт2кп-БСт4кп и БСт2пс-БСт4пс наружный диаметр 325 мм, толщина стенки 5 мм (м) Наружные сети водопровода, канализации, теплоснабжения, газопровода | 5.02 | 355.73 |  | 355.73 |  | 1785.76 |  |  | 1785.76
Итого прямые затраты по разделу в ценах 2001г. | [7 empty] | 56967.94 | 3542.4 | 1152,03 80,50 | 52273.51 |  | 319.71
Накладные расходы | [7 empty] | 5139.51
Сметная прибыль | [7 empty] | 2923.36
Итоги по разделу 1 :
Итого | [7 empty] | 65030.81 |  |  |  |  | 319.71
В том числе:
Материалы | [7 empty] | 52273.51
Машины и механизмы | [7 empty] | 1152.03
ФОТ | [7 empty] | 3622.9
Накладные расходы | [7 empty] | 5139.51
Сметная прибыль | [7 empty] | 2923.36
Итого по разделу 1 | [7 empty] | 65030.81 |  |  |  |  | 319.71
ИТОГИ ПО СМЕТЕ:
Итого прямые затраты по смете в ценах 2001г. | [7 empty] | 56967.94 | 3542.4 | 1152,03 80,50 | 52273.51 |  | 319.71
Накладные расходы | [7 empty] | 5139.51
Сметная прибыль | [7 empty] | 2923.36
Итоги по смете:
Итого | [7 empty] | 65030.81 |  |  |  |  | 319.71
В том числе:
Материалы | [7 empty] | 52273.51
Машины и механизмы | [7 empty] | 1152.03
ФОТ | [7 empty] | 3622.9
Накладные расходы | [7 empty] | 5139.51
Сметная прибыль | [7 empty] | 2923.36
ВСЕГО по смете | [7 empty] | 65030.81 |  |  |  |  | 319.71
|  | Составила - инженер МУП МХ ОКС |  | В.Н.Абдрашитова