## ЛСР по форме №4
СОГЛАСОВАНО: | [7 empty] | УТВЕРЖДАЮ:
______________ | [7 empty] | ____________
" _____ " ________________ 2021 г. | [7 empty] | "_____ " ______________2021 г.
(наименование стройки)
ЛОКАЛЬНЫЙ СМЕТНЫЙ РАСЧЕТ №
(локальная смета)
замена металлической дымовой трубы Е=32 м, Д-1 ,02 м котельной № 1 с.Раевский МР Альшеевский район РБ по адресу: 452120,РБ,
Альшеевский район, с.Раевский, ул.Ленина, д.115 Б
Основание:
| Сметная стоимость _______________________________________________________________________________________________ |  | ___________________________243,738 |  | тыс. руб.
| строительных работ _______________________________________________________________________________________________ |  | _______________________________________________________________________________________________91,978 |  | тыс. руб.
| монтажных работ _______________________________________________________________________________________________ |  | _______________________________________________________________________________________________151,760 |  | тыс. руб.
| Средства на оплату труда _______________________________________________________________________________________________ |  | ___________________________23,553 |  | тыс. руб.
| Сметная трудоемкость _______________________________________________________________________________________________ |  | _______________________________________________________________________________________________1777,5 |  | чел.час
Составлен(а) в текущих (прогнозных) ценах по состоянию на ______________
№ пп | Шифр и номер позиции норматива | Наименование работ и затрат, единица измерения | Количество | Стоимость единицы, руб. |  | Общая стоимость, руб. |  |  | Затраты труда рабочих, чел.-ч, не занятых обслуживанием машин
|  |  |  | всего | эксплуата- ции машин | Всего | оплаты труда | эксплуата- ция машин
|  |  |  | оплаты труда | в т.ч. оплаты труда |  |  | в т.ч. оплаты труда | на единицу | всего
1 | 2 | 3 | 4 | 5 | 6 | 7 | 8 | 9 | 10 | 11
Раздел 1. Демонтажные работы
1 | ТЕРм37-02-040-07 Приказ Минстроя России от 12.11.14 №703/пр | Закрепление и снятие расчалок (оттяжек) внизу длиной до 50 м, диаметр каната: до 20 мм (1 расчалка (оттяжка)) (; ОЗП=0,6; ЭМ=0,6 к расх.; ЗПМ=0,6; ТЗ=0,6; ТЗМ=0,6) НР (52,44 руб.): 92% от ФОТ СП (27,93 руб.): 49% от ФОТ | 6 | 26,31 6,76 | 19,32 2,74 | 157.86 | 40.56 | 115,92 16,44 | 0.654 | 3.92
2 | ТЕРм37-02-041-07 Приказ Минстроя России от 12.11.14 №703/пр | Закрепление, снятие расчалок (оттяжек) на высоте до 10 м, длиной до 50 м, диаметр каната: до 20 мм (1 расчалка (оттяжка)) (ОЗП=0,6; ЭМ=0,6 к расх.; ЗПМ=0,6; ТЗ=0,6; ТЗМ=0,6) НР (130,16 руб.): 92% от ФОТ СП (69,33 руб.): 49% от ФОТ | 6 | 64,39 16,92 | 46,91 6,66 | 386.34 | 101.52 | 281,46 39,96 | 1.638 | 9.83
3 | ТЕРм37-02-041-55 Приказ Минстроя России от 12.11.14 №703/пр | Добавлять на каждые 10 м высоты при длине расчалок (оттяжек) сверх 50 м, диаметр каната: до 20 мм (1 расчалка (оттяжка)) (ПЗ=2 (ОЗП=2; ЭМ=2 к расх.; ЗПМ=2; МАТ=2 к расх.; ТЗ=2; ТЗМ=2); ОЗП=0,6; ЭМ=0,6 к расх.; ЗПМ=0,6; ТЗ=0,6; ТЗМ=0,6) НР (36,87 руб.): 92% от ФОТ СП (19,64 руб.): 49% от ФОТ | 6 | 18,68 4,72 | 13,8 1,96 | 112.08 | 28.32 | 82,8 11,76 | 0.456 | 2.74
4 | ТЕР09-06-033-02 Приказ Минстроя России от 12.11.14 №703/пр | Демонтаж трубы Н-26,0 м,Д-0,92м толщ.6 мм (1 т конструкций) (Приказ от 04.09.2019 № 519/пр табл.2 п.4 Демонтаж (разборка) металлических конструкций ОЗП=0,7; ЭМ=0,7 к расх.; ЗПМ=0,7; МАТ=0 к расх.; ТЗ=0,7; ТЗМ=0,7) НР (1522,86 руб.): 93%*0,9 от ФОТ СП (958,84 руб.): 62%*0,85 от ФОТ | 3,516344 26*135,244/1000 | 697,73 504,04 | 193,69 13,38 | 2453.46 | 1772.38 | 681,08 47,05 | 40.194 | 141.34
5 | ТЕР04-02-007-12 Приказ Минстроя России от 12.11.14 №703/пр | Резка труб наружным диаметром: 920 мм (1 рез) (ПЗ=1,42 (ОЗП=1,42; ЭМ=1,42 к расх.; ЗПМ=1,42; МАТ=1,42 к расх.; ТЗ=1,42; ТЗМ=1,42)) НР (14,92 руб.): 106%*0,9 от ФОТ СП (5,98 руб.): 45%*0,85 от ФОТ | 2 | 22 7,82 | 8.7 | 44 | 15.64 | 17.4 | 0.6816 | 1.36
6 | ТЕР09-03-043-01 Приказ Минстроя России от 01.06.16 №375/пр | Монтаж металлоконструкций постаментов под технологическое оборудование (1 т металлоконструкций) (Приказ от 04.09.2019 № 519/пр табл.2 п.4 Демонтаж (разборка) металлических конструкций ОЗП=0,7; ЭМ=0,7 к расх.; ЗПМ=0,7; МАТ=0 к расх.; ТЗ=0,7; ТЗМ=0,7) НР (658,57 руб.): 93%*0,9 от ФОТ СП (414,65 руб.): 62%*0,85 от ФОТ | 1.3 | 3509,85 424,28 | 3085,57 180,97 | 4562.81 | 551.56 | 4011,25 235,26 | 33.355 | 43.36
\
7 | ТЕРм37-02-014-05 Приказ Минстроя России от 12.11.14 №703/пр | Установка ручных лебедок без подъема, тяговое усилие: 32 кН (3,2 тс) (1 лебедка) НР (59,33 руб.): 92% от ФОТ СП (31,6 руб.): 49% от ФОТ | 1 | 245,91 43,1 | 201,95 21,39 | 245.91 | 43.1 | 201,95 21,39 | 4.25 | 4.25
8 | ТЕРм37-02-014-32 Приказ Минстроя России от 12.11.14 №703/пр | Снятие ручных лебедок, тяговое усилие: 32 кН (3,2 тс) (1 лебедка) НР (32,78 руб.): 92% от ФОТ СП (17,46 руб.): 49% от ФОТ | 1 | 162,38 23,22 | 138,7 12,41 | 162.38 | 23.22 | 138,7 12,41 | 2.29 | 2.29
9 | ТЕР46-08-033-01 Приказ Минстроя России от 12.11.14 №703/пр | Навеска страховочного троса (1 операция) НР (6,58 руб.): 103%*0,9 от ФОТ СП (3,56 руб.): 59%*0,85 от ФОТ | 1 | 7,1 7,1 |  | 7.1 | 7.1 |  | 0.49 | 0.49
10 | ТЕР46-08-033-02 Приказ Минстроя России от 12.11.14 №703/пр | Навеска рабочего троса (1 операция) НР (29 руб.): 103%*0,9 от ФОТ СП (15,69 руб.): 59%*0,85 от ФОТ | 2 | 20,32 15,64 | 4.68 | 40.64 | 31.28 | 9.36 | 1.08 | 2.16
11 | ТЕР09-03-039-01 Приказ Минстроя России от 12.11.14 №703/пр | Монтаж опорных конструкций: для крепления трубопроводов внутри зданий и сооружений массой до 0,1 т 2 раза (1 т конструкций) (ПЗ=2 (ОЗП=2; ЭМ=2 к расх.; ЗПМ=2; МАТ=0 к расх.; ТЗ=2; ТЗМ=2); ОЗП=1,15; ЭМ=1,25 к расх.; ЗПМ=1,25; ТЗ=1,15; ТЗМ=1,25) НР (30,18 руб.): 93%*0,9 от ФОТ СП (19 руб.): 62%*0,85 от ФОТ | 0,017 5*3,4/1000 | 2811,55 2116,28 | 695,27 4,5 | 47.8 | 35.98 | 11,82 0,08 | 184.506 | 3.14
12 | ТССЦ-101-1019 Приказ Минстроя России от 01.06.16 №380/пр | Швеллеры № 40 из стали марки: Ст0 (т) | -3.3e-05 | 6969.07 |  | -0.23
13 | ТССЦ-113-0021 Приказ Минстроя России от 01.06.16 №380/пр | Грунтовка: ГФ-021 красно-коричневая (т) | -5e-06 | 17931 |  | -0.09
14 | ТЕР10-01-083-07 Приказ Минстроя России от 12.11.14 №703/пр | Устройство по фермам настила: рабочего толщиной 50 мм сплошного 2 раза (100 м2 покрытия) (ПЗ=2 (ОЗП=2; ЭМ=2 к расх.; ЗПМ=2; МАТ=0 к расх.; ТЗ=2; ТЗМ=2); ОЗП=1,15; ЭМ=1,25 к расх.; ЗПМ=1,25; ТЗ=1,15; ТЗМ=1,25) НР (51,19 руб.): 108%*0,9 от ФОТ СП (24,62 руб.): 55%*0,85 от ФОТ | 0,0603 6,03/100 | 1332,92 825,47 | 507,45 47,78 | 80.38 | 49.78 | 30,6 2,88 | 74.704 | 4.5
15 | ТЕР09-03-039-01 Приказ Минстроя России от 12.11.14 №703/пр | Демонтаж опорных конструкций: для крепления трубопроводов внутри зданий и сооружений массой до 0,1 т 2 раза (1 т конструкций) (Приказ от 04.09.2019 № 519/пр табл.2 п.4 Демонтаж (разборка) металлических конструкций ОЗП=0,7; ЭМ=0,7 к расх.; ЗПМ=0,7; МАТ=0 к расх.; ТЗ=0,7; ТЗМ=0,7; ПЗ=2 (ОЗП=2; ЭМ=2 к расх.; ЗПМ=2; МАТ=0 к расх.; ТЗ=2; ТЗМ=2); ОЗП=1,15; ЭМ=1,25 к расх.; ЗПМ=1,25; ТЗ=1,15; ТЗМ=1,25) НР (21,13 руб.): 93%*0,9 от ФОТ СП (13,3 руб.): 62%*0,85 от ФОТ | 0.017 | 1968,09 1481,4 | 486,69 3,15 | 33.46 | 25.19 | 8,27 0,05 | 129.1542 | 2.2
16 | ТЕР10-01-083-07 Приказ Минстроя России от 12.11.14 №703/пр | Демонтаж по фермам настила: рабочего толщиной 50 мм сплошного 2 раза (100 м2 покрытия) (Приказ от 04.09.2019 № 519/пр табл.2 п.2 Демонтаж (разборка) сборных деревянных конструкций ОЗП=0,8; ЭМ=0,8 к расх.; ЗПМ=0,8; МАТ=0 к расх.; ТЗ=0,8; ТЗМ=0,8; ПЗ=2 (ОЗП=2; ЭМ=2 к расх.; ЗПМ=2; МАТ=0 к расх.; ТЗ=2; ТЗМ=2); ОЗП=1,15; ЭМ=1,25 к расх.; ЗПМ=1,25; ТЗ=1,15; ТЗМ=1,25) НР (40,94 руб.): 108%*0,9 от ФОТ СП (19,69 руб.): 55%*0,85 от ФОТ | 0.0603 | 1066,34 660,38 | 405,96 38,22 | 64.3 | 39.82 | 24,48 2,30 | 59.7632 | 3.6
Раздел 2. Монтажные работы
17 | ТЕР09-06-033-02 Приказ Минстроя России от 12.11.14 №703/пр | Монтаждымовой трубы 32 м д-1020 толщ.10 мм (1 т конструкций) (ОЗП=1,15; ЭМ=1,25 к расх.; ЗПМ=1,25; ТЗ=1,15; ТЗМ=1,25) НР (5683,26 руб.): 93%*0,9 от ФОТ СП (3578,35 руб.): 62%*0,85 от ФОТ | 7.97 | 1651,45 828,06 | 345,89 23,89 | 13162.06 | 6599.64 | 2756,74 190,40 | 66.033 | 526.28
18 | ТЕР04-02-006-12 Приказ Минстроя России от 12.11.14 №703/пр | Сварка обсадных труб наружным диаметром: до 720 мм д-1020 мм (1 сварка) (ПЗ=1,42 (ОЗП=1,42; ЭМ=1,42 к расх.; ЗПМ=1,42; МАТ=1,42 к расх.; ТЗ=1,42; ТЗМ=1,42)) НР (153,85 руб.): 106% от ФОТ СП (65,31 руб.): 45% от ФОТ | 3 | 161,28 48,38 | 57.85 | 483.84 | 145.14 | 173.55 | 4.2174 | 12.65
19 | ТЕР46-01-013-01 Приказ Минстроя России от 12.11.14 №703/пр | Усиление сварных швов (наплавкой) в 2 наплава (1 м шва) (ОЗП=1,1; ТЗ=1,1; ПЗ=2 (ОЗП=2; ЭМ=2 к расх.; ЗПМ=2; МАТ=2 к расх.; ТЗ=2; ТЗМ=2)) НР (567,64 руб.): 103%*0,9 от ФОТ СП (307,09 руб.): 59%*0,85 от ФОТ | 9,6084 3*1,02*3,14 | 139,55 63,73 | 31.96 | 1340.85 | 612.34 | 307.08 | 5.082 | 48.83
20 | ТЕР09-03-001-03 Приказ Минстроя России от 12.11.14 №703/пр | Монтаж опорных плит с обработанной поверхностью массой: до 1,0 т (1 т конструкций) (ОЗП=1,03; ТЗ=1,03; ОЗП=1,15; ЭМ=1,25 к расх.; ЗПМ=1,25; ТЗМ=1,25) НР (218,51 руб.): 93%*0,9 от ФОТ СП (137,58 руб.): 62%*0,85 от ФОТ | 1,143 (0,644+0,127+0,18+0,18+0,012) | 1014,69 160,75 | 636 67,65 | 1159.79 | 183.74 | 726,95 77,32 | 11.4948 | 13.14
21 | ТЕР09-03-043-01 Приказ Минстроя России от 01.06.16 №375/пр | Монтаж металлоконструкций постаментов под технологическое оборудование (1 т металлоконструкций) (ОЗП=1,15; ЭМ=1,25 к расх.; ЗПМ=1,25; ТЗ=1,15; ТЗМ=1,25) НР (36,72 руб.): 93%*0,9 от ФОТ СП (23,12 руб.): 62%*0,85 от ФОТ | 0.043 | 6854,35 697,03 | 5509,95 323,16 | 294.74 | 29.97 | 236,93 13,90 | 54.7975 | 2.36
22 | ТЕР06-01-013-01 Приказ Минстроя России от 12.11.14 №703/пр | Устройство подливки толщиной 20 мм (100 м2 подливки под оборудование) (ОЗП=1,15; ЭМ=1,25 к расх.; ЗПМ=1,25; ТЗ=1,15; ТЗМ=1,25) НР (42,29 руб.): 102%*0,9 от ФОТ СП (22,71 руб.): 58%*0,85 от ФОТ | 0,07695 (2,85*2,7)/100 | 791,76 597,02 | 19,6 1,64 | 60.93 | 45.94 | 1,51 0,13 | 52.647 | 4.05
23 | ТЕР06-01-013-02 Приказ Минстроя России от 12.11.14 №703/пр | На каждые 10 мм изменения толщины добавлять или исключать к расценке 06-01-013-01 до 50 мм (100 м2 подливки под оборудование) (ПЗ=3 (ОЗП=3; ЭМ=3 к расх.; ЗПМ=3; МАТ=3 к расх.; ТЗ=3; ТЗМ=3); ОЗП=1,15; ЭМ=1,25 к расх.; ЗПМ=1,25; ТЗ=1,15; ТЗМ=1,25) НР (34,42 руб.): 102%*0,9 от ФОТ СП (18,48 руб.): 58%*0,85 от ФОТ | 0,0729 (2,7*2,7)/100 | 667,35 511,74 | 26,1 2,44 | 48.65 | 37.31 | 1,9 0,18 | 45.126 | 3.29
24 | ТССЦ-401-0006 Приказ Минстроя России от 01.06.16 №380/пр | Бетон тяжелый, класс: В15 (М200) (м3) | 0.38005 | 416.33 |  | 158.23
25 | ТЕР09-05-003-01 Приказ Минстроя России от 12.11.14 №703/пр | Постановка болтов: строительных с гайками и шайбами (100 шт. болтов) (ОЗП=1,15; ЭМ=1,25 к расх.; ЗПМ=1,25; ТЗ=1,15; ТЗМ=1,25) НР (10,51 руб.): 93%*0,9 от ФОТ СП (6,62 руб.): 62%*0,85 от ФОТ | 0,08 8/100 | 160,25 156,96 | 3.29 | 12.82 | 12.56 | 0.26 | 13.685 | 1.09
26 | ТССЦ-204-0060 Приказ Минстроя России от 01.06.16 №380/пр | Анкерные детали из прямых или гнутых круглых стержней с резьбой (в комплекте с шайбами и гайками или без них): из конусных, клиновых, шпоночных, волновых обжимных пробок, колодок и зажимов или из гильзостержневых устройств (т) | 0.01 | 24003 |  | 240.03
27 | ТССЦ-101-1393 Приказ Минстроя России от 01.06.16 №380/пр | Шпильки оцинкованные стяжные диаметром: 12 мм длиной 700-1050 мм (т) | 0.01 | 16128 |  | 161.28
28 | ТССЦ-101-7356 Приказ Минстроя России от 01.06.16 №380/пр | Гайки шестигранные диаметр резьбы: 30 мм (т) | 0.01 | 13247.98 |  | 132.48
29 | ТССЦ-101-2049 Приказ Минстроя России от 01.06.16 №380/пр | Шайбы оцинкованные, диаметр: 30 мм (кг) | 16 8*2 | 22.54 |  | 360.64
Ходовые скобы
30 | ТЕР45-11-003-03 Приказ Минстроя России от 12.11.14 №703/пр | Установка металлических деталей труб: ходовые скобы (1 т деталей) НР (310,95 руб.): 102%*0,9 от ФОТ СП (178,51 руб.): 62%*0,85 от ФОТ | 0.141 | 2808,92 1941,33 | 867,59 461,02 | 396.06 | 273.73 | 122,33 65,00 | 157.32 | 22.18
АКЗ внутренней поверхности трубы
31 | ТЕР13-06-002-01 Приказ Минстроя России от 12.11.14 №703/пр | Очистка кварцевым песком: сплошных наружных поверхностей (1 м2 очищаемой поверхности) (ОЗП=1,2; ТЗ=1,2; ОЗП=1,3; ТЗ=1,3) НР (788,31 руб.): 94%*0,9 от ФОТ СП (403,94 руб.): 51%*0,85 от ФОТ | 92,4416 32*0,92*3,14 | 47,84 6,55 | 32,97 3,53 | 4422.41 | 605.49 | 3047,8 326,32 | 0.6084 | 56.24
32 | ТССЦ-408-0442 Приказ Минстроя России от 01.06.16 №380/пр | Песок кварцевый ЛПК-5 (кг) | -2958.1312 | 0.26 |  | -769.11
33 | ТССЦ-113-0722 Приказ Минстроя России от 01.06.16 №380/пр | Купрошлак (ТУ 3989-003-82101794-2008) (т) | 3,2354 92,44/1000*35 | 640.73 |  | 2073.02
34 | ТЕР13-06-004-01 Приказ Минстроя России от 12.11.14 №703/пр | Обеспыливание поверхности (1 м2 обеспыливаемой поверхности) (ОЗП=1,2; ТЗ=1,2; ОЗП=1,3; ТЗ=1,3) НР (131,38 руб.): 94%*0,9 от ФОТ СП (67,32 руб.): 51%*0,85 от ФОТ | 92.44 | 1,93 1,68 | 0.25 | 178.41 | 155.3 | 23.11 | 0.156 | 14.42
35 | ТЕР13-07-001-02 Приказ Минстроя России от 12.11.14 №703/пр | Обезжиривание дымовой трубы (100 м2 обезжириваемой поверхности) (ОЗП=1,2; ТЗ=1,2; ОЗП=1,3; ТЗ=1,3) НР (122,49 руб.): 94%*0,9 от ФОТ СП (62,77 руб.): 51%*0,85 от ФОТ | 0,9244 92,44/100 | 479,31 156,51 | 2,73 0,12 | 443.07 | 144.68 | 2,52 0,11 | 14.1648 | 13.09
36 | ТЕР13-03-004-22 Приказ Минстроя России от 12.11.14 №703/пр | Окраска металлических огрунтованных поверхностей: эмалью КО-88 за 2 раза (100 м2 окрашиваемой поверхности) (ОЗП=1,2; ТЗ=1,2; ПЗ=2 (ОЗП=2; ЭМ=2 к расх.; ЗПМ=2; МАТ=2 к расх.; ТЗ=2; ТЗМ=2); ОЗП=1,15; ЭМ=1,25 к расх.; ЗПМ=1,25; ТЗ=1,15; ТЗМ=1,25) НР (60,9 руб.): 94%*0,9 от ФОТ СП (31,2 руб.): 51%*0,85 от ФОТ | 0,9244 92,44/100 | 2448,75 77,56 | 14,68 0,3 | 2263.62 | 71.7 | 13,57 0,28 | 6.762 | 6.25
37 | ТССЦ-113-0250 Приказ Минстроя России от 01.06.16 №380/пр | Эмаль кремнийорганическая: КО-88 серебристая термостойкая (т) | -0.027732 | 75777 |  | -2101.45
38 | ТССЦ-113-0610 Приказ Минстроя России от 01.06.16 №380/пр | Эмаль кремнийорганическая: КО-814 термостойкая (т) | 0,036976 0,04*92,44/100 | 38371.27 |  | 1418.82
АКЗ наружной поверхности трубы
39 | ТЕР13-06-002-01 Приказ Минстроя России от 12.11.14 №703/пр | Очистка кварцевым песком: сплошных наружных поверхностей (1 м2 очищаемой поверхности) НР (800,71 руб.): 94%*0,9 от ФОТ СП (410,29 руб.): 51%*0,85 от ФОТ | 122,44 92,44+30 | 45,49 4,2 | 32,97 3,53 | 5569.8 | 514.25 | 4036,85 432,21 | 0.39 | 47.75
40 | ТССЦ-408-0442 Приказ Минстроя России от 01.06.16 №380/пр | Песок кварцевый ЛПК-5 (кг) | -3918.08 | 0.26 |  | -1018.7
41 | ТССЦ-113-0722 Приказ Минстроя России от 01.06.16 №380/пр | Купрошлак (ТУ 3989-003-82101794-2008) (т) | 4,27 122/1000*35 | 640.73 |  | 2735.92
42 | ТЕР13-06-004-01 Приказ Минстроя России от 12.11.14 №703/пр | Обеспыливание поверхности (1 м2 обеспыливаемой поверхности) НР (111,88 руб.): 94%*0,9 от ФОТ СП (57,33 руб.): 51%*0,85 от ФОТ | 122.44 | 1,33 1,08 | 0.25 | 162.85 | 132.24 | 30.61 | 0.1 | 12.24
43 | ТЕР13-07-001-02 Приказ Минстроя России от 12.11.14 №703/пр | Обезжиривание дымовой трубы (100 м2 обезжириваемой поверхности) НР (104,05 руб.): 94%*0,9 от ФОТ СП (53,32 руб.): 51%*0,85 от ФОТ | 1,2244 122,44/100 | 423,13 100,33 | 2,73 0,12 | 518.08 | 122.84 | 3,34 0,15 | 9.08 | 11.12
44 | ТЕР13-03-004-22 Приказ Минстроя России от 12.11.14 №703/пр | Окраска металлических огрунтованных поверхностей: эмалью КО-88 (100 м2 окрашиваемой поверхности) (ОЗП=1,15; ЭМ=1,25 к расх.; ЗПМ=1,25; ТЗ=1,15; ТЗМ=1,25) НР (33,63 руб.): 94%*0,9 от ФОТ СП (17,23 руб.): 51%*0,85 от ФОТ | 1,2244 122,44/100 | 1217,91 32,32 | 7,34 0,15 | 1491.21 | 39.57 | 8,99 0,18 | 2.8175 | 3.45
45 | ТССЦ-113-0250 Приказ Минстроя России от 01.06.16 №380/пр | Эмаль кремнийорганическая: КО-88 серебристая термостойкая (т) | -0.018366 | 75777 |  | -1391.72
46 | ТССЦ-113-0610 Приказ Минстроя России от 01.06.16 №380/пр | Эмаль кремнийорганическая: КО-814 термостойкая (т) | 0,048976 0,04*122,44/100 | 38371.27 |  | 1879.27
Монтаж оттяжек
47 | ТЕРм37-02-040-06 Приказ Минстроя России от 12.11.14 №703/пр | Закрепление и снятие расчалок (оттяжек) внизу длиной до 50 м, диаметр каната: до 18 мм (1 расчалка (оттяжка)) НР (53,05 руб.): 92% от ФОТ СП (28,25 руб.): 49% от ФОТ | 6 | 9,8 9,61 |  | 58.8 | 57.66 |  | 0.93 | 5.58
48 | ТЕРм37-02-041-06 Приказ Минстроя России от 12.11.14 №703/пр | Закрепление, снятие расчалок (оттяжек) на высоте до 10 м, длиной до 50 м, диаметр каната: до 18 мм (1 расчалка (оттяжка)) НР (191,82 руб.): 92% от ФОТ СП (102,17 руб.): 49% от ФОТ | 6 | 95,43 24,79 | 70,14 9,96 | 572.58 | 148.74 | 420,84 59,76 | 2.4 | 14.4
49 | ТЕРм37-02-041-54 Приказ Минстроя России от 12.11.14 №703/пр | Добавлять на каждые 10 м высоты при длине расчалок (оттяжек) сверх 50 м, диаметр каната: до 18 мм (1 расчалка (оттяжка)) (ПЗ=2 (ОЗП=2; ЭМ=2 к расх.; ЗПМ=2; МАТ=2 к расх.; ТЗ=2; ТЗМ=2)) НР (53,21 руб.): 92% от ФОТ СП (28,34 руб.): 49% от ФОТ | 6 | 25,56 7,02 | 18,4 2,62 | 153.36 | 42.12 | 110,4 15,72 | 0.68 | 4.08
50 | ТЕР07-01-044-03 Приказ Минстроя России от 12.11.14 №703/пр | Установка монтажных изделий массой: до 20 кг (1 т стальных элементов) (ОЗП=1,15; ЭМ=1,25 к расх.; ЗПМ=1,25; ТЗ=1,15; ТЗМ=1,25) НР (48,2 руб.): 110%*0,9 от ФОТ СП (30,21 руб.): 73%*0,85 от ФОТ | 0,0768 12,8*6/1000 | 15193,94 633,95 | 368.76 | 1166.89 | 48.69 | 28.32 | 49.105 | 3.77
51 | ТССЦ-201-1009 Приказ Минстроя России от 01.06.16 №380/пр | Растяжки с талрепами к дефлекторам диаметром патрубка: 1000 мм (шт.) | 3 | 357.08 |  | 1071.24
Оснастка при монтаже
52 | ТЕРм37-01-013-03 Приказ Минстроя России от 12.11.14 №703/пр | Монтаж оборудования на открытой площадке, масса оборудования: 0,1 т кран-укосины с блочком (1 шт.) 640,13 = 679,20 - 0,31 x 114,99 - 0,02 x 171,10 (ОЗП=1,35; ТЗ=1,35) НР (410,53 руб.): 92% от ФОТ СП (218,65 руб.): 49% от ФОТ | 1 | 755,82 446,23 | 55.06 | 755.82 | 446.23 | 55.06 | 37.53 | 37.53
53 | ТЕРм37-01-013-03 Приказ Минстроя России от 12.11.14 №703/пр | Демонтаж оборудования на открытой площадке, масса оборудования: 0,1 т (1 шт.) 675,78 = 679,20 - 0,02 x 171,10 (Приказ от 04.09.2019 № 519/пр табл.3 п.1 Демонтаж оборудования, пригодного для дальнейшего использования, со снятием с места установки, необходимой (частичной) разборкой и консервированием с целью длительного или кратковременного хранения ОЗП=0,7; ЭМ=0,7 к расх.; ЗПМ=0,7; МАТ=0 к расх.; ТЗ=0,7; ТЗМ=0,7; ОЗП=1,35; ТЗ=1,35) НР (290,63 руб.): 92% от ФОТ СП (154,79 руб.): 49% от ФОТ | 1 | 375,86 312,36 | 63,5 3,54 | 375.86 | 312.36 | 63,5 3,54 | 26.271 | 26.27
54 | ТЕР46-08-033-01 Приказ Минстроя России от 12.11.14 №703/пр | Навеска страховочного троса (1 операция) НР (13,16 руб.): 103%*0,9 от ФОТ СП (7,12 руб.): 59%*0,85 от ФОТ | 2 1+1 | 7,1 7,1 |  | 14.2 | 14.2 |  | 0.49 | 0.98
55 | ТЕР46-08-033-02 Приказ Минстроя России от 12.11.14 №703/пр | Навеска рабочего троса (1 операция) НР (29 руб.): 103%*0,9 от ФОТ СП (15,69 руб.): 59%*0,85 от ФОТ | 2 1+1 | 20,32 15,64 | 4.68 | 40.64 | 31.28 | 9.36 | 1.08 | 2.16
56 | ТЕР46-08-033-03 Приказ Минстроя России от 12.11.14 №703/пр | Перенавеска рабочего троса (1 операция) НР (30,61 руб.): 103%*0,9 от ФОТ СП (16,56 руб.): 59%*0,85 от ФОТ | 2 1+1 | 21,19 16,51 | 4.68 | 42.38 | 33.02 | 9.36 | 1.14 | 2.28
57 | ТЕР09-03-039-01 Приказ Минстроя России от 12.11.14 №703/пр | Монтаж опорных конструкций: для крепления трубопроводов внутри зданий и сооружений массой до 0,1 т 2 раза (1 т конструкций) (ПЗ=2 (ОЗП=2; ЭМ=2 к расх.; ЗПМ=2; МАТ=0 к расх.; ТЗ=2; ТЗМ=2); ОЗП=1,15; ЭМ=1,25 к расх.; ЗПМ=1,25; ТЗ=1,15; ТЗМ=1,25) НР (30,18 руб.): 93%*0,9 от ФОТ СП (19 руб.): 62%*0,85 от ФОТ | 0,017 5*3,4/1000 | 2811,55 2116,28 | 695,27 4,5 | 47.8 | 35.98 | 11,82 0,08 | 184.506 | 3.14
58 | ТССЦ-101-1019 Приказ Минстроя России от 01.06.16 №380/пр | Швеллеры № 40 из стали марки: Ст0 (т) | -3.3e-05 | 6969.07 |  | -0.23
59 | ТССЦ-113-0021 Приказ Минстроя России от 01.06.16 №380/пр | Грунтовка: ГФ-021 красно-коричневая (т) | -5e-06 | 17931 |  | -0.09
60 | ТЕР10-01-083-07 Приказ Минстроя России от 12.11.14 №703/пр | Устройство по фермам настила: рабочего толщиной 50 мм сплошного 2 раза (100 м2 покрытия) (ПЗ=2 (ОЗП=2; ЭМ=2 к расх.; ЗПМ=2; МАТ=0 к расх.; ТЗ=2; ТЗМ=2); ОЗП=1,15; ЭМ=1,25 к расх.; ЗПМ=1,25; ТЗ=1,15; ТЗМ=1,25) НР (53,82 руб.): 108%*0,9 от ФОТ СП (25,89 руб.): 55%*0,85 от ФОТ | 0,0634 6,34/100 | 1332,92 825,47 | 507,45 47,78 | 84.51 | 52.34 | 32,17 3,03 | 74.704 | 4.74
61 | ТЕР09-03-039-01 Приказ Минстроя России от 12.11.14 №703/пр | Демонтаж опорных конструкций: для крепления трубопроводов внутри зданий и сооружений массой до 0,1 т 2 раза (1 т конструкций) (Приказ от 04.09.2019 № 519/пр табл.2 п.4 Демонтаж (разборка) металлических конструкций ОЗП=0,7; ЭМ=0,7 к расх.; ЗПМ=0,7; МАТ=0 к расх.; ТЗ=0,7; ТЗМ=0,7; ПЗ=2 (ОЗП=2; ЭМ=2 к расх.; ЗПМ=2; МАТ=0 к расх.; ТЗ=2; ТЗМ=2)) НР (18,36 руб.): 93%*0,9 от ФОТ СП (11,56 руб.): 62%*0,85 от ФОТ | 0.017 | 1677,52 1288,17 | 389,35 2,52 | 28.52 | 21.9 | 6,62 0,04 | 112.308 | 1.91
62 | ТЕР10-01-083-07 Приказ Минстроя России от 12.11.14 №703/пр | Демонтаж по фермам настила: рабочего толщиной 50 мм сплошного 2 раза (100 м2 покрытия) (Приказ от 04.09.2019 № 519/пр табл.2 п.2 Демонтаж (разборка) сборных деревянных конструкций ОЗП=0,8; ЭМ=0,8 к расх.; ЗПМ=0,8; МАТ=0 к расх.; ТЗ=0,8; ТЗМ=0,8; ПЗ=2 (ОЗП=2; ЭМ=2 к расх.; ЗПМ=2; МАТ=0 к расх.; ТЗ=2; ТЗМ=2)) НР (37,28 руб.): 108%*0,9 от ФОТ СП (17,93 руб.): 55%*0,85 от ФОТ | 0,0634 6,34/100 | 899,01 574,24 | 324,77 30,58 | 57 | 36.41 | 20,59 1,94 | 51.968 | 3.29
Раздел 3. Изготовление элементов дымовой трубы
Опорная пластина базы ствола,косынки, кольцо в опорном узле
63 | ТЕР09-06-033-01 Приказ Минстроя России от 12.11.14 №703/пр | Монтаж каркасов вытяжных, вентиляционных и дымовых труб высотой до 250 м (1 т конструкций) НР (735,71 руб.): 93%*0,9 от ФОТ СП (463,22 руб.): 62%*0,85 от ФОТ | 2.088 | 1118,87 415,58 | 124,12 5,39 | 2336.2 | 867.73 | 259,16 11,25 | 33.14 | 69.2
64 | ТССЦ-101-3779 Приказ Минстроя России от 01.06.16 №380/пр | Сталь листовая горячекатаная марки Ст3 толщиной: 20-25 мм (т) | 1.4858 | 7288.04 |  | 10828.57
65 | ТССЦ-101-3777 Приказ Минстроя России от 01.06.16 №380/пр | Сталь листовая горячекатаная марки Ст3 толщиной: 10-13 мм (т) | 0.5761 | 7320.14 |  | 4217.13
66 | ТССЦ-101-1620 Приказ Минстроя России от 01.06.16 №380/пр | Сталь круглая углеродистая обыкновенного качества марки ВСт3пс5-1 диаметром: 20 мм (т) | 0.0261 | 5855.3 |  | 152.82
Ствол дымовой трубы Н-32 м
67 | ТЕР09-06-033-02 Приказ Минстроя России от 12.11.14 №703/пр | Монтаж труб вытяжных, дымовых и вентиляционных диаметром до 3250 мм из листовой стали высотой: до 45 м (1 т конструкций) НР (4949,42 руб.): 93%*0,9 от ФОТ СП (3116,3 руб.): 62%*0,85 от ФОТ | 8 | 1474,26 720,05 | 276,71 19,11 | 11794.08 | 5760.4 | 2213,68 152,88 | 57.42 | 459.36
68 | ТССЦ-103-0272 Приказ Минстроя России от 01.06.16 №380/пр | Трубы стальные электросварные прямошовные и спирально-шовные группы А и Б с сопротивлением по разрыву 38 кгс/мм2, наружный диаметр: 1020 мм, толщина стенки 14 мм (м) | 32 | 3801.19 |  | 121638.08
Ходовые скобы
69 | ТЕР09-03-039-05 Приказ Минстроя России от 12.11.14 №703/пр | Монтаж опорных конструкций: этажерочного типа применительно скоб (1 т конструкций) НР (62,94 руб.): 93%*0,9 от ФОТ СП (39,63 руб.): 62%*0,85 от ФОТ | 0.2989 | 1061,91 230,43 | 268,88 21,13 | 317.4 | 68.88 | 80,37 6,32 | 19.38 | 5.79
70 | ТССЦ-101-1619 Приказ Минстроя России от 01.06.16 №380/пр | Сталь круглая углеродистая обыкновенного качества марки ВСт3пс5-1 диаметром: 18 мм (т) | 0.2989 | 5855.3 |  | 1750.15
Оттяжки ствола
71 | ТЕР09-03-014-02 Приказ Минстроя России от 12.11.14 №703/пр | Монтаж связей и распорок из одиночных и парных уголков, гнутосварных профилей для пролетов: до 24 м при высоте здания до 50 м (1 т конструкций) НР (732,42 руб.): 93%*0,9 от ФОТ СП (461,15 руб.): 62%*0,85 от ФОТ | 1.0455 | 1982,53 764,88 | 857,62 72,07 | 2072.79 | 799.7 | 896,67 75,35 | 69.22 | 72.37
72 | ТССЦ-101-1619 Приказ Минстроя России от 01.06.16 №380/пр | Сталь круглая углеродистая обыкновенного качества марки ВСт3пс5-1 диаметром: 18 мм (т) | 1.0455 | 5855.3 |  | 6121.88
73 | ТЕРм38-01-006-07 Приказ Минстроя России от 12.11.14 №703/пр | Изготовление узла крепления оттяжек и кронштейнов (1 т конструкций) НР (126,25 руб.): 90% от ФОТ СП (63,13 руб.): 45% от ФОТ | 0,05966 (25,12+4,71)/1000*2 | 14473,68 2306,66 | 2912,1 44,66 | 863.5 | 137.62 | 173,74 2,66 | 194 | 11.57
74 | ТССЦ-101-2215 Приказ Минстроя России от 01.06.16 №380/пр | Сталь листовая горячекатаная марки Ст3 толщиной: 1 мм (т) | -0.063478 | 8136.83 |  | -516.51
75 | ТССЦ-101-3777 Приказ Минстроя России от 01.06.16 №380/пр | Сталь листовая горячекатаная марки Ст3 толщиной: 10-13 мм (т) | 0,062046 0,05966*1,04 | 7320.14 |  | 454.19
76 | ТЕР46-01-013-01 Приказ Минстроя России от 12.11.14 №703/пр | Приварка узла крепления оттяжек с кронштейнами (1 м шва) (ОЗП=1,1; ТЗ=1,1) НР (307,91 руб.): 103% от ФОТ СП (176,37 руб.): 59% от ФОТ | 9,38 (2,89+1,8)*2 | 69,78 31,87 | 15.98 | 654.54 | 298.94 | 149.89 | 2.541 | 23.83
77 | ТЕР09-05-003-01 Приказ Минстроя России от 12.11.14 №703/пр | Постановка болтов: строительных с гайками и шайбами (100 шт. болтов) (ОЗП=1,15; ЭМ=1,25 к расх.; ЗПМ=1,25; ТЗ=1,15; ТЗМ=1,25) НР (15,77 руб.): 93%*0,9 от ФОТ СП (9,93 руб.): 62%*0,85 от ФОТ | 0,12 (6*2)/100 | 160,25 156,96 | 3.29 | 19.23 | 18.84 | 0.39 | 13.685 | 1.64
78 | ТССЦ-110-0268 Приказ Минстроя России от 01.06.16 №380/пр | Болты стальные высокопрочные М20х60-80 мм, класс точности "В" (т) | 0,003089 1,5447/1000*2 | 32879.99 |  | 101.57
Итого прямые затраты по смете в базисных ценах | [5 empty] | 211561 | 21724.93 | 21651,07 1828,33 |  | 1777.5
Накладные расходы | [5 empty] | 20088.71
Сметная прибыль | [5 empty] | 12088.35
Итоги по смете:
Итого Строительные работы | [5 empty] | 91977.97 |  |  |  | 1655.04
Итого Монтажные работы | [5 empty] | 151760.09 |  |  |  | 122.46
Итого | [5 empty] | 243738.06 |  |  |  | 1777.5
В том числе:
Материалы | [5 empty] | 168185
Машины и механизмы | [5 empty] | 21651.07
ФОТ | [5 empty] | 23553.26
Накладные расходы | [5 empty] | 20088.71
Сметная прибыль | [5 empty] | 12088.35
ВСЕГО по смете | [5 empty] | 243738.06 |  |  |  | 1777.5
Составил: ___________________________В.Н.Абдрашитова
инженер МУП МХ ОКС