## Ведомость объемов работ 6 граф
УТВЕРЖДАЮ
Глава администрации СП Раевский сельсовет МР Альшеевский район РБ
_______________Тимасов М. А.
______ _______________2019 г.
ВЕДОМОСТЬ ОБЪЕМОВ РАБОТ № 1
Устройство тротуаров по улице Свободы с. Раевский МР Альшеевский район Республики Башкортостан. Дорожная одежда.
№ пп | Наименование | Ед. изм. | Кол. | Обоснование | Примечание
1 | 2 | 3 | 4 | 5 | 6
Раздел 1. Дорожная одежда (ул. Свободы)
1 | Разработка грунта с перемещением до 10 м бульдозерами мощностью: 59 кВт (80 л.с.), группа грунтов 1 | 1000 м3 грунта | 0,114 114 / 1000 | ТЕР01-01-030-01
2 | При перемещении грунта на каждые последующие 10 м добавлять: к расценке 01-01-030-01 | 1000 м3 грунта | 0,114 114 / 1000 | ТЕР01-01-030-09
3 | Устройство подстилающих и выравнивающих слоев оснований: из щебня | 100 м3 материала основания (в плотном теле) | 1,14 114 / 100 | ТЕР27-04-001-04
4 | Щебень из природного камня для строительных работ марка: 600, фракция 20-40 мм | м3 | 143,64 114*1,26 | ТССЦ-408-0019
5 | Розлив вяжущих материалов | 1 т | 0.606 | ТЕР27-06-026-01
6 | Битумы нефтяные дорожные марки: БНД-60/90, БНД 90/130 | т | 0.6242 | ТССЦ-101-1556
7 | Устройство покрытия толщиной 4 см из горячих асфальтобетонных смесей плотных мелкозернистых типа АБВ, плотность каменных материалов: 2,5-2,9 т/м3 | 1000 м2 покрытия | 0,757 757 / 1000 | ТЕР27-06-020-01
8 | Смеси асфальтобетонные дорожные, аэродромные и асфальтобетон (горячие для плотного асфальтобетона мелко и крупнозернистые, песчаные), марка: III, тип Б | т | 73.13 | ТССЦ-410-0010
Инженер: Халикова М. Ш.