## Ведомость объемов работ 6 граф
УТВЕРЖДАЮ
Глава администрации СП Раевский сельсовет МР Альшеевский район РБ
_______________Тимасов М. А.
______ _______________2019 г.
ВЕДОМОСТЬ ОБЪЕМОВ РАБОТ № 2
Устройство тротуаров по улице Свободы с. Раевский МР Альшеевский район Республики Башкортостан. Искусственные сооружения.
№ пп | Наименование | Ед. изм. | Кол. | Обоснование | Примечание
1 | 2 | 3 | 4 | 5 | 6
Раздел 1. Металлические водопропускные трубы диаметром 325мм толщ 6мм - 2шт, диаметром 159мм толщ 4мм- 1шт (ул. Свободы)
1 | Разработка грунта в отвал экскаваторами «драглайн» или «обратная лопата» с ковшом вместимостью: 0,65 (0,5-1) м3, группа грунтов 2 (под водопропускные трубы) | 1000 м3 грунта | 0,005 5 / 1000 | ТЕР01-01-003-08
2 | Устройство основания под трубопроводы: щебеночного | 10 м3 основания | 0,04 0,4/10 | ТЕР23-01-001-02
3 | Укладка стальных водопроводных труб с гидравлическим испытанием диаметром: 300 мм | 1 км трубопровода | 0.006 | ТЕР22-01-011-08
4 | Трубы стальные (325*6мм) | т | 0,284333 6,024*47,2/1000 | ТССЦ-103-0918
5 | Укладка стальных водопроводных труб с гидравлическим испытанием диаметром: 150 мм | 1 км трубопровода | 0.0025 | ТЕР22-01-011-05
6 | Трубы стальные (159*4мм) | т | 0,038403 2,51*15,3/1000 | ТССЦ-103-0918
7 | Засыпка траншей и котлованов с перемещением грунта до 5 м бульдозерами мощностью: 79 кВт (108 л.с.), группа грунтов 2 | 1000 м3 грунта | 0,004 4 / 1000 | ТЕР01-01-033-05
8 | Уплотнение грунта пневматическими трамбовками, группа грунтов: 1-2 | 100 м3 уплотненного грунта | 0,04 4 / 100 | ТЕР01-02-005-01
Инженер: Халикова М. Ш.