## Ведомость объемов работ 6 граф
Глава СП Раевский сельсовет
МР Альшеевский район РБ
_______________М.А.Тимасов
"_______"___________2019 год
ВЕДОМОСТЬ ОБЪЕМОВ РАБОТ №
обустройство площадок накопления твердых коммунальных отходов в населенном пункте с.Раевский сельского
поселения Ревский сельсовет МР Альшеевский район Республики Башкортостан
№ пп | Наименование | Ед. изм. | Кол. | Обоснование | Примечание
1 | 2 | 3 | 4 | 5 | 6
Раздел 1. Площадка на 2 контейнера (объемы даны на 31 площадку)
Площадка
1 | Устройство подстилающих и выравнивающих слоев оснований: из песчано-гравийной смеси, дресвы | 100 м3 материала основания (в плотном теле) | 0,2604 0,84*31/100 | ТЕР27-04-001-02
2 | Смесь песчано-гравийная природная | м3 | 31,7688 0,84*1,22*31 | ТССЦ-408-0200
3 | Устройство подстилающих слоев: бетонных | 1 м3 подстилающего слоя | 62,62 2,02*31 | ТЕР11-01-002-09
5 | Армирование подстилающих слоев и набетонок | 1 т | 3,4131 0,1101*31 | ТЕР06-01-015-10
6 | Горячекатаная арматурная сталь гладкая класса А-I, диаметром: 10 мм | т | 3.413 | ТССЦ-204-0003
7 | Надбавки к ценам заготовок за сборку и сварку каркасов и сеток: плоских, диаметром 10 мм | т | 3.413 | ТССЦ-204-0036
Ограждение
8 | Установка металлических столбов высотой до 4 м: на подготовленный бетонный фундамент | 100 столбов | 1,55 0,05*31 | ТЕР09-08-001-03
9 | Трубы стальные квадратные (ГОСТ 8639-82) размером: 40х40 мм, толщина стенки 3 мм | м | 310 10*31 | ТССЦ-103-1485
10 | Монтаж прогонов при шаге ферм до 12 м при высоте здания: до 25 м | 1 т конструкций | 1,55 0,05*31 | ТЕР09-03-015-01
11 | Трубы стальные прямоугольные (ГОСТ 8645-86) размером: 40х20 мм, толщина стенки 3,0 мм | м | 641,7 20,7*31 | ТССЦ-103-1756
12 | Сталь листовая горячекатаная марки Ст3 толщиной: 5,0 мм | т | 0,24335 0,00785*31 | ТССЦ-101-3774
13 | Сталь листовая горячекатаная марки Ст3 толщиной: 2,0 мм | т | 0,062 0,002*31 | ТССЦ-101-3770
14 | Болты распорные МР 12х100 | шт. | 620 20*31 | ТССЦ-101-1928
15 | Огрунтовка металлических поверхностей за один раз: грунтовкой ГФ-0163 | 100 м2 окрашиваемой поверхности | 1,457 0,047*31 | ТЕР13-03-002-06
16 | Окраска металлических огрунтованных поверхностей: эмалью ПФ-115 | 100 м2 окрашиваемой поверхности | 1.457 | ТЕР13-03-004-26
17 | Облицовка ворот стальным профилированным листом | 100 м2 | 4,34 0,14*31 | ТЕР09-05-001-01
18 | Профнастил оцинкованный с покрытием: полиэстер C8-1150-0,5 | м2 | 477,4 434*1,1 | ТССЦ-101-4562
19 | Заглушка для короба: 60х40 мм | 100 шт. | 1,55 0,05*31 | ТССЦ-509-3593
20 | Мусоросборник металлический емкостью 750 л на металлической тележке | компл. | 62 31*2 | ТССЦ-301-2138
| Составила - инженер МУП МХ ОКС |  | В.Н.Абдрашитова