## Ведомость объемов работ 6 граф
УТВЕРЖДАЮ
_____________________
ВЕДОМОСТЬ ОБЪЕМОВ РАБОТ №03
Освещение
№ пп | Наименование | Ед. изм. | Кол. | Обоснование | Примечание
1 | 2 | 3 | 4 | 5 | 6
Раздел 1. Освещение
Кабельные изделия
1 | Подвеска изолированных проводов ВЛ 0,38 кВ с помощью механизмов | 1 км изолированного провода с несколькими жилами при 30 опорах | 0.217 | ТЕР33-04-008-03
2 | Провода самонесущие изолированные для воздушных линий электропередачи с алюминиевыми жилами марки: СИП-4 4х16-0,6/1,0 | 1000 м | 0.217 | ТССЦ-502-0878
Оборудование
3 | Установка светильников: с лампами люминесцентными | 1 светильник | 21 | ТЕР33-04-014-02
4 | Светильник светодиодный ДКУ "Победа" LED-80-к/к50 | шт. | 21 | Прайс-лист компания «Минимакс»
5 | Кронштейн двухрожковый К2К-1,5-1,5-0,140 | шт. | 10 | Прайс-лист ООО "НЗМК"
6 | Кронштейн одинарный К1К-1,5-1,5-0,140 | шт. | 1 | Прайс-лист ООО "НЗМК"
7 | Установка железобетонных опор ВЛ 0,38; 6-10 кВ с траверсами без приставок: одностоечных | 1 опора | 3 | ТЕР33-04-003-01
8 | Стойка опоры: СВ 95-2 /бетон В25 (М350), объем 0,30 м3, расход ар-ры 28,7 кг/ (серия 3.407.1-143; 3.407.1-136) | шт. | 3 | ТССЦ-403-1187
9 | Бетонирование свай | 1 м3 конструктивного объема свай | 1,5 3*0,5 | ТЕР05-01-062-01
10 | Бетон тяжелый, класс В15 (М200) | м3 | 1.5 | ТССЦ-401-0006
Кабель в земле
11 | Разработка грунта в отвал экскаваторами «драглайн» или «обратная лопата» с ковшом вместимостью: 0,65 (0,5-1) м3, группа грунтов 2 | 1000 м3 грунта | 0,027 0,7*0,7*55/1000 | ТЕР01-01-003-08
12 | Разработка грунта вручную в траншеях глубиной до 2 м без креплений с откосами, группа грунтов: 2 | 100 м3 грунта | 0.05 | ТЕР01-02-057-02
13 | Засыпка вручную траншей, пазух котлованов и ям, группа грунтов: 1 | 100 м3 грунта | 0.03 | ТЕР01-02-061-01
14 | Засыпка траншей и котлованов с перемещением грунта до 5 м бульдозерами мощностью: 96 кВт (130 л.с.), группа грунтов 1 | 1000 м3 грунта | 0.0259 | ТЕР01-01-034-01
15 | Уплотнение грунта пневматическими трамбовками, группа грунтов: 1-2 | 100 м3 уплотненного грунта | 0.259 | ТЕР01-02-005-01
16 | Устройство постели при одном кабеле в траншее | 100 м кабеля | 0.55 | ТЕРм08-02-142-01
17 | Песок несортированный | м3 | 3.1 | ТССЦ-408-0359
18 | Кабель до 35 кВ в готовых траншеях без покрытий, масса 1 м: до 1 кг | 100 м кабеля | 0.55 | ТЕРм08-02-141-01
19 | Кабель силовой с алюминиевыми жилами с изоляцией и оболочкой из ПВХ, не поддерживающий горение, бронированный, напряжением 0,66 кВ (ГОСТ 16442-80), марки: АВБбШв, с числом жил - 3 и сечением 6 мм2 | 1000 м | 0.055 | ТССЦ-501-2431
Раздел 2. Видеонаблюдение
20 | Камеры видеонаблюдения: на кронштейне | 1 шт. | 2 | ТЕРм10-10-001-02
21 | Wi-fi camera Onviz 340 | шт. | 2 | Прайс-лист "МЕТАЛАЙН"
22 | Розетка штепсельная: полугерметическая и герметическая | 100 шт. | 0.02 | ТЕРм08-03-591-10
23 | Розетка 250В/16А, IP44 для наружного монтажа с заземляющими контактами и с защитной шторкой | 100 шт. | 0.02 | ТССЦ-503-0710
Составил: ___________________________Мирвалиева Р.Р.
(должность, подпись, расшифровка)